## Table 1
附件 ：
说明
1. 对于电气电子产品，除电信终端、电焊机，适用范围仅限于带有可直接或间接连接到太于 36V （直流或交流有效值〉 供电电源的产品．
2. 对于电气电子产品，除铁路机车车辆用电线电缆、车载移动用户终端或特别说明外，专为汽车及摩托车、火车、船舶、飞机设计、制造和使用 的、具有专门设计和安装结构的产品不在 cc巳认证范围内。
3. 具有两种或两种以上强制性产品认证 目录内产品的多功能产品，以产品的主要功能和主要使用目的进行归类。多功能产品应符合主要功能产品 的认证实施规则要求，同时兼顾其他功能产品对应的认证实施规则要求。
4. 适用产品界定应当结合 “对产品种类的描述” 和 “对适用产品的描述或列举” 及 “各注” 等内容，并以此作为判定产品是杏属于认证范围。
5. 产品列举不一定包括所有可能存在的产品名称，未列举的产品可根据具体情况参照相应描述界定。
6. 摩托车头盔因仅向越南出口产品实施强制性认证，不在下表中描述界定。
强制性产品认证目录描述与界定表
一、电线电缆 （4 种） 1. 不包括阻燃电线电缆、耐火电线电缆、裸电线、电力电缆、架空绝缘电缆、通信电缆、光缆、绕组线产品：
2. 不包括认证实施规则 |  |  |  |  | 和认证依据标准中未列明的型号、规格。
产品种类 |  |  |  |  | 对产品种类的描述 |  |  |  |  | 适用产品 |  |  |  | 对适用产品的描述或列举 | [7 empty] | 备注
1. 电线组件 |  |  |  |  | 适用于家用和类似一般设各所用的 电线组件 （即，由带不可拆线插头和 不可拆线的连接器的软缆或软线构 成的组件〉 和互连电线组件 （即， 带有不可拆线插头连接器和不可拆 线的连接器的软缆或软线构成的组 件〉。 |  |  |  |  | 电线组件 由 |  |  |  | 包括带有以下规格连接器的电线组件z 1. 用于冷条件下II 类设备的 0. 2A 连接器 2. 用于冷条件下 I 类设备的 2. 5A 连接器 3. 用于冷条件下II 类设备的 2. 5A 连接器 4. 用于冷条件下II 类设备的“连接器 5. 用于冷条件下 I 类设备的 lOA 连接器 6. 用于热条件下 I 类设备的 lOA 连接器 7. 用于酷热条件下 I 类设备的 lOA 连接器 8. 用于冷条件下II 类设备的 lOA 连接器 9. 用于冷条件下 I 类设备的 16A 连接器 10. 用于酷热条件下 I 类设各的 16A 连接器 11.用于冷条件下 II 类设各的 16A 连接器 12. 互连电线组件 13. Y 型电线组件 14. Y 型互连电线组件 | [7 empty] | 适用标准z GB15934 GB/126219
2. 交 流 额 定 电压 |  |  |  |  | 1. 交流额定电压为 500 V 、750 V、 |  |  |  |  | 交流额定电压 |  |  |  | 用于交流额定电压 3 kV 及以下轨道交通车辆配 | [7 empty] | 适用标准z
3kV 及以下铁路机 |  |  |  |  | 1. 5 kV和 3 kV ；直流额定电压为交 |  |  |  |  | 3 kV 及以下轨 |  |  |  | 电系统、控制系统、信号系统的电器装置。 | [7 empty] | GB/112528
车车辆用电线电缆 |  |  |  |  | 流额定电压的 1. 5 倍； 2. 乙丙橡胶混合物绝缘、交联聚烯经 混合物绝缘，氯磺化聚乙烯橡胶混合 物护套 （若有护套） ; 3. 铜芯： |  |  |  |  | 道交通车辆用 电缆 |  |  |  | DCEH/3- 100 750V 0. 5 300 DCEH/3 100 1500V l 300 DCEH/3 100 3000V 2. 5 300 WDZ-DCYJ- 125、WDZ-DCYJ/2-125 WDZ-DCYJ/3- 125 500V l 4 WDZ DCYJ 125、WDZ DCYJ/2 125
[5 empty] | 4. 单芯电缆。 | [8 empty] | WDZ DCYJ/3 125 750V 0. 75 300
WDZ-DCYJ-125 WDZ-DCYJ/2- 125 WDZ DCYJ/3 125 1500V 0. 75 300 WDZ-DCYJ-125 WDZ-DCYJ/2- 125 WDZ-DCYJ/3- 125 3000V 0. 75 300; WDZ-DCYJB- 125 WDZ-DCYJB/2- 125 WDZ-DCYJB/3- 125 WDZ-DCYJB- 150 WDZ-DCYJB/2- 150 WDZ-DCYJB/3- 150 750V 0. 5 6
3. 额 定 电 压 |  |  |  |  | 1. 交流额定电压不超过 450/750 V |  |  |  |  | 聚氯乙烯绝缘 |  |  |  | 1. 用于固定布线： | [7 empty] | 适用标准z
450/750 V 及以下 |  |  |  |  | 的动力装置用电缆： |  |  |  |  | 无护套电缆 |  |  |  | 2. 可用于工业，大量用于家庭 （如照明、空调的 | [7 empty] | GB/T5023. | 3
聚氯乙烯绝缘电线 电缆 |  |  |  |  | 2. 聚氯乙烯绝缘z 3. 铜芯、铝芯： 4. 单芯电缆。 | [8 empty] | 动力线路〉。 60227 IEC 01 (BY) 450/750V 1. 5 400 60227 IEC 02 ( RV ) 450/750V 1. 5 240 60227 IEC 05 (BY ) 300/500V 0.5 l | [7 empty] | JB/T8734. | 2
60227 IEC 06 ( RV ) 300/500V 0.5 1
60227 IEC 07 (BV-90 ) 300/500V 0. 5 2. 5
60227 IEC 08 ( RV-90 ) 300/500V 0. 5 2. 5
BY 300/500V 0. 75 l
BLY 450/750V 2. 5 400
BVR 450/750V 2. 5 70
[5 empty] | 1. 交流额定电压不超过 450/750 V |  |  |  |  | 聚氯乙烯绝缘 |  |  |  | 用于固定布线。 | [7 empty] | 适用标准z
[5 empty] | 的动力装置用电缆： |  |  |  |  | 聚氯乙烯护套 |  |  |  | 60227 IEC 10 (BVV ) |  | 300/500V 1. 5 | 35 | ( 2 |  |  |  | GB/T5023. | 4
[5 empty] | 2. 聚氯乙烯绝缘和聚氯乙烯护套z 3. 铜芯、铝芯。 |  |  |  |  | 电缆 |  |  |  | 5 芯〉 BVV 300/500V 0. 75 BLVV 300/500V 2. 5 |  | 10 (1 芯〉 10 (1 芯〉 | [5 empty] | JB/T8734. | 2
[14 empty] | BVVB 300/500V 0. 75 |  | 10 ( 2 3 芯〉
[14 empty] | BLVVB 300/500V 2. 5 |  | 10 ( 2 3 芯〉
[5 empty] | 1. 交流额定电压不超过 450/750 V |  |  |  |  | 聚氯乙烯绝缘 |  |  |  | 1. 用于固定布线： | [7 empty] | 适用标准z
[5 empty] | 的动力装置用电缆： |  |  |  |  | 软电缆电线 |  |  |  | 2. 具有一定的可移动性， | [7 empty] | GB/T5023. | 5
[5 empty] | 2. 聚氯乙烯绝缘和聚氯乙烯护套（若 有护套〉 ： 3. 铜芯， | [8 empty] | 60227 IEC 41 ( RTPVR ) 300/300V ( 2 芯） 60227 IEC 43 ( SVR ) 300/300V 0. 5 0. 75 Cl 芯） 60227 IEC 52 (RVV ) 300/300V 0. 5 0. 75 ( 2 3 芯〉 60227 IEC 53 (RVV ) 300/500V 0. 75 2. 5 ( 2 5 芯〉 60227 IEC 56 ( RVV-90 ) 300/300V 0. 5 0. 75 ( 2 3 芯〉 60227 IEC 57 ( RVV 90 ) 300/500V 0. 75 2. 5 ( 2 5 芯） RVV 300/500V 0. 75 2. 5 (6 41 芯，含不等截 面产品） RVV 300/500V 1. 5 6 ( 2 芯〉 RVV 300/500V 4 (3 5 芯〉 RVS 300/300V 0. 5 2. 5 ( 2 芯〉 RVB 300/300V l 2. 5 ( 2 芯〕 | [7 empty] | JB/T8734. 3 ～ ～
[5 empty] | 1. 交流额定电压不超过 450/750 V 的动力装置用电缆： 2. 聚氯乙烯绝缘和聚氯乙烯护套： 3. 铜芯。 |  |  |  |  | 聚氯乙烯绝缘 聚氯乙烯护套 电梯电缆和挠 性连接用电缆 |  |  |  | 60227 IEC 71f ( TVVB) 300/500V 0. 75 1 (3 24 芯〉 60227 IEC 71f ( TVVB) 450/750V 1. 5 2. 5 (3 12 芯〉 60227 IEC 71f (TVVB ) 450/750V 4 25 ( 4、5 芯） TVVB 300/500V 0. 75 1 ( 25 60 芯） 60227 IEC 71c (TVV〕 300/500V 0. 75 1 (6 30 芯〉 60227 IEC 71c ( TVV ) 450/750V 1. 5 2. 5 (6 30 芯〉 60227 IEC 71c ( TVV ) 450/750V 4 25 ( 4、5 芯） | [7 empty] | 适用标准z GB/T5023. 6 不包括2 1.用于自由悬挂长度超过 35米或移动速度超过1. 6 米／秒的电梯和升降机的 扁形电缆z 2. 用于自由悬挂长度超过 45米或移动速度超过4. 米／秒的电梯和升降机的 圆形电缆，
[5 empty] | 1. 交流额定电压不超过 450/750 V 的动力装置用电缆； |  |  |  |  | 聚氯乙烯绝缘 耐泊聚氯乙烯 护套软电缆 |  |  |  | 1. 用于机床、起重运输设备在内的机器各部件间 的内部连接： 2. 有屏蔽型和非屏蔽型，屏蔽电缆用于有中等水 | [7 empty] | 适用标准＝ GB/T5023. 7
。
[5 empty] | 2. 聚氯乙烯绝缘和耐泊聚氯乙烯护 套： 3. 铜芯， | [7 empty] | 平电磁干扰的场合： 3. 具有较好的耐泊性。 60227 IEC 74 ( RVVYP ) 300/500V 0. 5 2. 5 ( 2 60 芯） 60227 IEC 75 ( RVVY ) 300/500V 0. 5 2. 5 ( 2 60 芯）
[5 empty] | 1. 交流额定电压不超过 450/750 V 的动力装置用电缆： 2. 聚氯乙烯绝缘和聚氯乙烯护套（若 有护套〉 ： 3. 铜芯。 |  |  |  |  | 安装电缆 |  |  | 用于电器、仪表、电子设备和自动化装置的内部 AV, AV 90 300/300V 0. 08 0. 4 (1芯〉 AYR, AVR-90 300/300V 0. 08 0. 4 (1 芯） AVRB 300/300V 0. 12 0. 4 ( 2 芯〉 AVRS 300/300V 0. 12 0. 4 ( 2 芯〉 AVVR 300/300V 0. 08 0. 4 ( 2 芯〉 AVVR 300/300V 0. 12 0. 4 (3 24 芯〉 | [7 empty] | 。 适用标准z JB/18734. 4
[5 empty] | 1. 交流额定电压不超过 450/750 V 的动力装置用电缆： 2. 聚氯乙烯绝缘和聚氯乙烯护套（若 有护套〉 ： 3. 铜芯： 4. 金属编织或缠绕屏蔽。 |  |  |  |  | 屏蔽电缆 |  |  | 1. 用于电器、仪表和电子设各及自动化装置； 2. 具有良好的屏蔽性能。 AVP, AVP 90 300/300V 0. 08 0. 4 (1 芯） RVP, RVP-9。”。／300V 0. 08 2. 5 (1 芯） RVP, RVP-90 300/300V 0. 08 1. 5 (2 芯） RVVP, RVVPl 300/300V 0. 08 2. 5 (1 芯） RVVP, RVVPl 300/300V 0. 08 1. 5 (2 芯〉 RVVP, RVVPl 300/300V 0. 12 1. 5 (3 芯） RVVP, RVVPl 300/300V 0. 12 0. 4 (4 24 芯） | [7 empty] | 适用标准z JB/18734. 5
4. 额 定 电 压 450/750 V 及以下 橡皮绝缘电线电缆 |  |  |  |  | 1. 交流额定电压不超过 450/750 V 的动力装置用电缆： 2. 橡皮绝缘： 3. 铜芯z 4. 单芯电缆。 |  |  |  |  | 耐热橡皮绝缘 电缆 |  |  | 具有良好的耐高温特性。 60245 IEC 03 (YG ) 300/500V 0.5 16 60245 IEC 04 (YYY ) 450/750V 0. 5 95 60245 IEC 05 (YRYY ) 450/750V 0. 5 95 60245 IEC 06 (YYY ) 300/500V 0. 5 l 60245 IEC 07 (YRYY ) 300/500V 0. 5 l | [7 empty] | 适用标准z GB/15013. 3 GB/15013. 7
[5 empty] | 1. 交流额定电压不超过 450/750 V 的动力装置用电缆： 2. 橡皮覆盖层： 3. 铜芯： |  |  |  |  | 橡皮绝缘电焊 机电缆 |  |  | 1. 具有良好的柔软性： 2. 用于连接电焊机和焊钳。 60245 IEC 81 (YH) 16 95 60245 IEC 82 (YHF) 16 95 | [7 empty] | 适用标准z GB/15013. 6
4. 单芯电缆，
[5 empty] | 1. 交流额定电压不超过 450/750 V 的动力装置用电缆： 2. 橡皮绝缘和橡皮护套（若有护套） 3. 铜芯。 |  |  |  |  | 橡皮绝缘电梯 电缆 ； |  |  | 用于电梯等场合 （不用于高速电梯和高层建筑周 电梯）。 60245 IEC 70 ( YTB ) 300/500 0. 75 1 (6 30 芯） 60245 IEC 74 ( YT ) 300/500 0. 75 1 ( 6 30 芯〉 60245 IEC 75 ( YTF) 300/500 0. 75 1 (6 30 芯） | [7 empty] | 适用标准z GB/15013. 5
[5 empty] | 1. 交流额定电压不超过 450/750 V 的动力装置用电缆： 2. 橡皮绝缘和橡皮护套z 3. 铜芯。 |  |  |  |  | 通用橡套软电 缆电线 |  |  | 用于家用电器、电动工具和各种移动电器的电源 连接。 60245 IEC 53 ( YZ) 300/500V 0. 75 2. 5 ( 2 5 芯〉 60245 IEC 57 (YZW) 300/500V 0. 75 2. 5 ( 2 5 芯〉 60245 IEC 66 (YCW ) 450/750V 1. 5 400 (1 芯〉 60245 IEC 66 ( YCW ) 450/750V 1 25 ( 2, 5 芯〉 60245 IEC 66 (YCW ) 450/750V l 95 (3 芯） 60245 IEC 66 (YCW ) 450/750V l 150 (4 芯） 60245 IEC 66 (YCW ) 450/750V 1 25 (5 芯〕 60245 IEC 58 (YS ) 300/500V 0. 75、1. 5 (1 芯〉 60245 IEC 58f (YSB) 300/500V 1. 5 ( 2 芯〉 YQ, YQW 300/300V 0. 3 0. 5 ( 2 3 芯） 口，YZW 300/500V 4 6 ( 2 5 芯） YZ, YZW 300/500V 0. 75 6 (6 芯） YZ, YZW 300/500V 1. 5 6 (3+1 芯〉 YZB, YZWB 300/500V 0. 75 6 (2 6 芯〉 YC 450/750V 1. 5 400 (1 芯〉 YC 450/750V 1. 5 95 ( 2 芯〕 YC 450/750V 1. 5 150 (3, 4 芯〉 YC 450/750V 1. 5 25 (5 芯） YC 450/750V 2. 5 150 ( 3+1 芯） YCW 450/750V 35 95 ( 2 芯〉 | [7 empty] | 适用标准z GB/T5013. 4 JB/18735. 2 ～
YCW 450/750Y 120 150 (3 芯〉 YCW 450/750Y 2. 5 150 (3+1 芯）
[5 empty] | 1. 交流额定电压不超过 450/750 Y |  |  |  |  | 橡皮绝缘编织 |  |  | 用于照明灯具、家用电器的电源连接。 | [7 empty] | 适用标准z
[5 empty] | 的动力装置用电缆： |  |  |  |  | 软电线 |  |  | 245 IEC 51 ( RX ) 300/300Y 0. 75 1. 5 ( 2 | [5 empty] | 3 |  | GB5013. 4
[5 empty] | 2. 橡皮绝缘和橡皮护套（若有护套〉 3. 铜芯。 |  |  |  |  | ： |  |  | 芯） RE 300/300Y 0. 3 0. 5 ( 2 3 芯〉 RE 300/300Y 2. 5 4 ( 2 3 芯） | [7 empty] | JB/18735. 3
RES 300/300Y 0. 3 4 ( 2 芯〉
REH 300/300Y 0. 3 4 ( 2 3 芯）
[5 empty] | 1. 交流额定电压不超过 450/750 Y |  |  |  |  | 特软电缆 |  |  | 要求特别柔软场合使用。 | [7 empty] | 适用标准z
[5 empty] | 的动力装置用电缆： | [7 empty] | 60245 IEC 86 ( RQ) 300/300Y 0. 75 1. 5 ( 2 | [7 empty] | GB/15013. 8
[5 empty] | 2. 橡皮或交联聚氯乙烯绝缘，橡皮或 交联聚氯乙烯护套： 3. 铜芯。 | [7 empty] | 3 芯〉 60245 IEC 87 (RQYJ) 300/300Y 0. 75 1. 5 ( 2 3 芯〉 60245 IEC 88 ( RQYJYJ ) 300/300Y 0. 75 1. 5 | [7 empty] | ～
( 2 3 芯〉
二、电路开关及保护或连接用电器装置 （ 6 种〉
产晶种类 |  |  |  |  | 对产晶种类的描述 |  |  |  | 适用产晶 |  |  |  |  | 对适用产晶的描述或列举 | [6 empty] | 备注
1. 插头插座（家用和 |  |  |  |  | 插头插座 （家用和类似用途）： |  |  |  | 1. 单相两极插 |  |  |  |  | 1.单相两极可拆线插头 | [6 empty] | 适用标准2
类似用途、工业用） |  |  |  |  | 1. 适用于户内或户外使用的、家用 |  |  |  | 头、插座、器具 |  |  |  |  | 2. 单相两极带接地可拆线插头 | [6 empty] | GB2099. 1
[5 empty] | 和类似用途的、仅用于交流电、额 |  |  |  | 插座： |  |  |  |  | 3. 单相两极不可拆线插头 | [6 empty] | GB2099. 2
[5 empty] | 定电压在 50Y 以上但不超过 440Y、 |  |  |  | 2. 单相两极带 |  |  |  |  | 4. 单相两极带接地不可拆线插头 | [6 empty] | GB2099. 4
[5 empty] | 额定电流不超过 32A 的、带或不带 |  |  |  | 接地插头 、插 |  |  |  |  | 5. 单相两极双用明装插座 | [6 empty] | GB2099. 5
[5 empty] | 接地触头的插头和固定式、移动式 |  |  |  | 座、器具插座 |  |  |  |  | ： 6. 单相两极双用暗装插座 | [6 empty] | GB1002
[5 empty] | 插座： |  |  |  | 3. 主相插头和 |  |  |  |  | 7. 单相两极带接地明装插座 | [6 empty] | GB1003
[5 empty] | 2. 也适用于装在电线组件中的插头 |  |  |  | 插座。 |  |  |  |  | 8. 单相两极带接地暗装插座 | [6 empty] | 不包括z
[5 empty] | 和装在电线加长组件中的插头和移 | [8 empty] | 9. 带保护门单相两极双用明装插座 | [6 empty] | 1. ELY （特低电压） 的插头
[5 empty] | 动式插座，还适用于作为电器的一 | [8 empty] | 10. 带保护门单相两极双用暗装插座 | [6 empty] | 和固定式或移动式插座，
[5 empty] | 个部件的插头插座，在有关电器标 | [8 empty] | 11. 带保护门单相两极带接地明装插座 | [6 empty] | 与熔断体、自动开关等组
[5 empty] | 准上另有说明除外： | [8 empty] | 12. 带保护门单相两极带接地暗装插座 | [6 empty] | 合在一起的固定式插座g
[5 empty] | 3. 也适用于与器具组成一整体的和 | [8 empty] | 13. 带开关单相两极双周明装插座 | [6 empty] | 2. 非标准孔型插座 〈插座
[5 empty] | 安装在器具里或固定到器具上的插 | [8 empty] | 14. 带开关单相两极双周暗装插座 | [6 empty] | 插 孔 不 符 合 GB1002 、
[5 empty] | 座z | [8 empty] | 15. 带开关单相两极带接地明装插座 | [6 empty] | GB1003 ）、非我国标准插头
[5 empty] | 4. 对装有无螺纹端子的固定式插 | [8 empty] | 16. 带开关单相两极带接地暗装插座 | [6 empty] | （如圆脚插销的插头、
[5 empty] | 座，额定电流最大仅限为 16Ao | [8 empty] | 17. 单相两极双用、两极带接地明装插座 | [6 empty] | 形插销的插头）。
18. 单相两极双用、两极带接地暗装插座
19. 带保护门单相两极双用、两极带接地明装插
座
20. 带保护门单相两极双用、两极带接地暗装插
座
21. 带开关单相两极双用、两极带接地明装插座
22. 带开关单相两极双用、两极带接地暗装插座
23. 单相两极可拆线移动式插座
24. 单相两极带接地可拆线移动式插座
25. 单相两极不可拆线移动式插座
26. 单相两极带接地不可拆线移动式插座
27. 单相两极带接地不可拆线移动式多位插座
28. 电线加长组件
29. 单相两极或两极带接地器具插座
30. 三相四极可拆线插头
31. 二相四极不可拆线插头
32. 三相四极明装插座
33. 三相四极暗装插座
34. 地板插座
35. 组合型插座
36. 带有辅助装置的固定式插座
37. 固定式无联锁带开关插座
38. 固定式有联锁带开关插座
矩
[5 empty] | 插头插座 （工业用〉＝ 1. 适用于主要作工业用途户内和户 外使用的额定工作电压不超过 690V d. c. 或 a. c. 和 500Hz a. c. ，额定电 流不超过 250A 的插头和插座： 2. 安装在电气设备垦的或固定于电 气设备的插座或器具输入插座在本 产品 目录之内，本产品目录亦适用 于预定用于特低电压装置里的电器 附件： 3. 不排除将这些电器附件用于建筑 工地，或作农业、商业或家用用途 |  |  |  | 工业用插头、插 座、连接器、 具输入插座、精 合器。 。 |  |  |  |  | 1. 工业用插头 器 2. 工业用明装插座 3. 工业用暗装插座 4. 工业用插座 5. 工业用带开关插座 6. 工业用带联锁装置插座 | [6 empty] | 适用标准z GB/T11918 GB/T11919
2. 家用和类似用途 |  |  |  |  | 1. 适用于户内或户外使用的，仅用 |  |  |  | 家用和类似用 |  |  |  |  | 1. 明装式或暗装式按钮开关 | [6 empty] | 适用标准2
固定式电气装置的 |  |  |  |  | 于交流电、额定电压不超过 440V、 |  |  |  | 途固定式电气 |  |  |  |  | 2. 明装或暗装式拉线开关 | [6 empty] | GB16915. 1
开关 |  |  |  |  | 额定电流不大于 63A 的家用和类似 |  |  |  | 装置的开关 |  |  |  |  | 3. 明装式或暗装式旋转开关 | [6 empty] | 不包括属于 GB15092 范围
[5 empty] | 用途固定式电气装置的手动操作的 | [8 empty] | 4. 明装或暗装腕板式单极开关 | [6 empty] | 的开关。
[5 empty] | 一般用途的开关z | [8 empty] | 5. 明装或暗装院板式两极开关
[5 empty] | 2. 还适用于装有信号灯的开关，带 | [8 empty] | 6. 明装或暗装晓板式三极开关
[5 empty] | 有开关和其他功能组合的开关 （但 | [8 empty] | 7. 明装或暗装烧板式三极加中线开关
[5 empty] | 不适用于与熔断器组合的开关），装 | [8 empty] | 8. 明装或暗装烧板式双控开关
[5 empty] | 有软缆保持装置和软缆出口装置的 | [8 empty] | 9. 明装或暗装院板式有公共进入线的双控开关
[5 empty] | 开关z | [8 empty] | 10. 明装或暗装晓板式有一个断开位置的双控开
[5 empty] | 3. 对装有无螺纹端子的开关的额定 | [8 empty] | 关
[5 empty] | 电流限为最大 16A。 | [8 empty] | 11. 明装或暗装晓板式两极双控开关
12. 明装或暗装晓板式双控换向开关（或中间开
关）
13. 明装或暗装倒扳式单极开关
14. 明装或暗装倒扳式两极开关
15. 明装或暗装倒扳式三极开关
16. 明装或暗装倒扳式三极加中线开关
17. 明装或暗装倒扳式双控开关
18. 明装或暗装倒扳式有公共进入线的双控开关
19. 明装或暗装倒扳式有一个断开位置的 双控开
关
20. 明装或暗装倒扳式两极双控开关
21. 明装或暗装倒扳式双控换向开关（或中间开
关）
22. 明装或暗装烧板式瞬动开关 （如，门铃开关）
23. 明装或暗装按钮式瞬动开关 （如，门铃开关〉
3. 器具糯合器 （家用 |  |  |  |  | 器具藕含器 （家用和类似用途〉 |  |  |  | 1. 器具糯合器z |  |  |  |  | 1.用于冷条件下E 类设备的 0. 2A 连接器 | [6 empty] | 适用标准z
和类似用途 、工业 |  |  |  |  | 1. 适用于家用和类似用途的、有接 |  |  |  | 包括连接器和 |  |  |  |  | 2. 用于冷条件下E 类设备的 0. 2A 器具输入插座 | [6 empty] | GB17465. 1
用） |  |  |  |  | 地触头和无接地触头的交流两极器 |  |  |  | 器具输入插座 |  |  |  |  | 3. 用于冷条件下 I 类设备的 2. 5A 连接器 | [6 empty] | GB17465. 2
[5 empty] | 具祸合器。该糯合器用于将电源软 |  |  |  | 两部分： |  |  |  |  | 4. 用于冷条件下 I 类设备的 2. 5A 器具输入插座 | [6 empty] | GB17465. 3
[5 empty] | 线连接到额定电压不超过 250V， |  |  |  | 额2. 连接器； |  |  |  |  | 5. 用于冷条件下E 类设各的 2. 5A 连接器 | [6 empty] | GB17465. 4
[5 empty] | 定电流不超过 16A ，电源频率为 |  |  |  | 3. 互连稿合器＝ |  |  |  |  | 6. 用于冷条件下E 类设备的 2. 5A 器具输入插座
[5 empty] | 50Hz 或 60Hz 的器具或其他电气设 |  |  |  | 包括插头连接 |  |  |  |  | 7. 用于冷条件下H类设各的 6A 连接器
[5 empty] | 备上： |  |  |  | 器和器具插座 |  |  |  |  | 8. 用于冷条件下E 类设备的 6A 器具输入插座
[5 empty] | 2. 也适用于安装在器具或设备上以 |  |  |  | 两部分： |  |  |  |  | 9. 用于冷条件下 I 类设备的 lOA 连接器
[5 empty] | 及与器具或设各形成一体的器具输 |  |  |  | 4. 插头连接器 |  |  |  |  | ： 10. 用于冷条件下 I 类设各的 lOA 器具输入插座
[5 empty] | 入插座： |  |  |  | 5. 靠器具重量 |  |  |  |  | 11. 用于热条件下 I 类设各的 lOA 连接器
[5 empty] | 3. 也适用于家用和类似用途器具或 |  |  |  | 晴合的精合器 |  |  |  |  | ： 12. 用于酷热条件下 I 类设各的 lOA 连接器
[5 empty] | 设备用交流两极，带有接地触头或 |  |  |  | 6. 防护等级高 |  |  |  |  | 13. 用于热条件下 I 类设备的 lOA 器具输入插座
[5 empty] | 不带接地触头的互连藕合器，使用 |  |  |  | 于 IPXO 的器具 |  |  |  |  | 14. 用于酷热条件下 I 类设备的 lOA 器具输入插
[5 empty] | 于额定电压不超过 250V，额定电流 |  |  |  | 糯合器。 |  |  |  |  | 座
[5 empty] | 不超过 16A，频率为 50Hz 或 60Hz | [8 empty] | 15. 用于冷条件下 II 类设备的 lOA 连接器
[5 empty] | 的交流电源上z | [8 empty] | 16. 用于冷条件下 II 类设各的 lOA 器具输入插座
[5 empty] | 4. 也适用于与器具或其它设备成一 | [8 empty] | 17. 用于冷条件下 I 类设各的 16A 连接器
[5 empty] | 整体的或装在器具或其它设备里的 | [8 empty] | 18. 用于冷条件下 I 类设各的 16A 器具输入插座
[5 empty] | 器具插座。 | [8 empty] | 19. 用于酷热条件下 I 类设备的 16A 连接器 20. 用于酷热条件下 I 类设各的 16A 器具输入插 座 21. 用于冷条件下 II 类设各的 16A 连接器 22. 用于冷条件下 II 类设备的 16A 器具输入插座 23. I 类设备用 2. 5A 插头连接器 24. I 类设备用 2. 5A 器具插座 25. II 类设备用 2. 5A 插头连接器 26. II 类设各用 2. 5A 器具插座 27. I 类设备用 lOA 插头连接器 28. I 类设各用 lOA 器具插座 29. II 类设备用 lOA 插头连接器 30. II 类设备用 lOA 器具插座 31. I 类设备用 16A 插头连接器 32. I 类设备用 16A 器具插座 33. II 类设各用 16A 插头连接器 34. II 类设备用 16A 器具插座 35. 由器具输入插座和连接器组成的器具精合器 36. 由器具插座和插头连接器组成的互连精合器 37. 两极不可拆线连接器 38. 两极带接地不可拆线连接器 39. 器具糯合器 40. 连接器 41. 器具输入插座 42. 互连藕合器 43. 插头连接器 44. 器具插座
[5 empty] | 器具糯合器 （工业用〉 1. 适用于主要作工业用途户内和户 |  |  |  | 工业用连接器、 器具输入插座、 |  |  |  |  | 1. 工业用连接器 2. 工业用器具输入插座 | [6 empty] | 适用标准z GB/111918
[5 empty] | 外使用的额定工作电压不超过 690V |  |  |  | 稿合器。 |  |  |  |  | 3. 工业用藕合器 | [6 empty] | GB/111919
[5 empty] | d. c. 或 a c. 和 500Hz a. c. ，额定电 | [8 empty] | 4. 工业用电缆糯合器
[5 empty] | 流不超过 250A 的电缆糯合器和器 | [8 empty] | 5. 工业用器具藕合器
[5 empty] | 具糯合器， | [8 empty] | 6. 工业用器具插座
2. 不排除将这些电器附件用于建筑
[5 empty] | 工地，或作农业、商业或家用用途 |  |  |  | ：
3. 安装在电气设备里的或固定于电
气设备的器具输入插座在本产品 目
录之内，本产品目录亦适用于预定
用于特低电压装置里的电器附件 。
4. 热熔断休 |  |  |  |  | 1.适用于安装在一般户内环境下使 |  |  |  | 热熔断体 |  |  |  |  | 1.金属外壳热熔断体 | [6 empty] | 适用标准z
[5 empty] | 用的电器、电子设备及其组件里， | [8 empty] | 2. 塑料外壳热熔断体 | [6 empty] | GB9816
[5 empty] | 用以防止它们在发生故障情况下出 | [8 empty] | 3. 陶瓷外壳热熔断体 | [6 empty] | 不包括在腐蚀性或爆炸性
[5 empty] | 现超温的热熔断体z | [8 empty] | 4. 陶瓷底座热熔断体 | [6 empty] | 大气等极端条件下使用的
[5 empty] | 2. 只要熔断体周围的气候和其他直 | [15 empty] | 热熔断体。
[5 empty] | 接环境与规定的条件相类似 ，也 |  |  |  | 适
用于在非户内条件下使用的热熔断
体：
[5 empty] | 3. 适用于简单形状的热熔断体。 |  |  |  | 如
熔断片或熔断丝，只要工作时排除
的熔融材料不会影 响设备的安全使
用，尤其对手持式或便携式设备，
无论使用位置如何，均不会影响他
们的使用安全：
4. 适用于交流额定电压不超过
660V、额定电流不超过6挝、频率
在 45Hz-62Hz 的热熔断体。
5. 家用和类似用途 |  |  |  |  | 1. 适用于户内或户外使用的额定电 |  |  |  | 安装盒、盖或盖 |  |  |  |  | 1. 塑料或金属面板 | [6 empty] | 适用标准z
固定式电气装置电 |  |  |  |  | 压不超过 440V 的家用和类似用途 |  |  |  | 板、面板、空白 |  |  |  |  | 2. 明装式安装盒 | [6 empty] | GB17466. 1
器附件外壳 |  |  |  |  | 固定式电气装置电器附件外壳或外 壳部件： 2. 本产品目录中所指的外壳，包括 电器附件所装的明装式、暗装式和 半暗装式安装盒的盖或盖板，这些 盖或盖板可以是，也可以不是电器 附件的一部分： 3. 亦适用于以安装或悬 吊照明设备 用的安装盒： 4. 亦适用于家用和类似固定式电气 装置的电器附件的空壳体和其中的 部件，其预期使用的额定电压不超 过 400V ，输入总负载电流不超过 125A，在正常使用中的最大功耗容 量由制造商声明。这些壳体预期用 于家用的保护装置和带有或不带有 电源功耗的装置。它们预期被安装 在预期短路电流不超过 lOkA 的场 合，除非它们有被限制电流保护设 备提供保护 ，其带有切断 电流不超 过 17kAo |  |  |  | 电气箱体。 |  |  |  |  | 3. 暗装式或暗装塑料安装盒 4. 暗装式或暗装金属安装盒 5. 半暗装式塑料或金属安装盒 6. 塑料或金属盖或盖板 7. 塑料或金属外壳 8. 塑料配电箱箱体 9. 金属配电箱箱体 10. 塑料照明箱箱体 11. 金属照明箱箱体 12. 防溅面盖 13. 地板插座安装盒 | [6 empty] | GB17466. 21 GB17466. 23 GB17466. 24 不包括开关设各和控制设 备装有过电流保护装置的 组合装置的外壳和用于汇 流条线槽型的外壳。
6. 小型熔断器的管 |  |  |  |  | 1. 适用于保护通常在户内使用的电 |  |  |  | 小型熔断器的 |  |  |  |  | 1. 快速动作高分断能力的 5×20mm 熔断体（标准 | [6 empty] | 适用标准z
状熔断体 |  |  |  |  | 气装置、电子设备和其中元件的小 |  |  |  | 管状熔断体 |  |  |  |  | 规格单 1) （管状熔断体） | [6 empty] | GB9364. 1
[5 empty] | 型熔断器： | [8 empty] | 2. 快速动作低分断能力的 5×20mm 熔断体（标准 | [6 empty] | GB9364. 2
[5 empty] | 2. 适用于保护那些通常使用于户内 | [8 empty] | 规格单 2) （管状熔断体） | [6 empty] | GB9364. 3
[5 empty] | 电气装置、电子设备和其中元件的 | [8 empty] | 3. 延时动作 （耐浪涌） 低分断能力的 5×20皿熔 | [6 empty] | 不包括在特殊条件 （例如
[5 empty] | 小型熔断器用管状熔断体： | [8 empty] | 断体（标准规格单 3) （管状熔断体〉 | [6 empty] | 腐蚀或易爆环填〉 下使用
[5 empty] | 3. 适用于印制电路用并且用来保护 | [8 empty] | 4. 快速动作低分断能力的 6. 3×32皿 熔断体（标 | [6 empty] | 的电气装置的熔断器。
[5 empty] | 户内使用的电气装置、电子设备和 | [8 empty] | 准规格单 4) （管状熔断体〉
[5 empty] | 其中元件的超小型熔断体 。 | [8 empty] | 5. 延时动作 （耐浪涌） 高分断能力的 5×20mm 熔
断体（标准规格单 5) （管状熔断体〉
6. 快速动作低分断能力的超小型熔断体（标准规
格单 1) （超小型熔断体）
7. 快速动作低分断能力的超小型熔断体（标准规
格单 2) （超小型熔断体）
8. 快速动作低分断能力的超小型熔断体（标准规
格单 3) （超小型熔断体）
9. 延时，低分断能力的超小型熔断体（标准规格
单 4) （超小型熔断体）
二、低压电器 （9 种） 工作电压交流 lOOOV （工作电压为 AC1140V 的电器可参照执行〉、直流 1500V 以下的电气线路中的电气设备。
产品种类 |  |  |  |  | 对产晶种类的描述 |  |  |  | 产品适用范围 |  |  |  |  | 对产品适用范围的描述或列举 | [6 empty] | 备注
1. 漏电保护器 |  |  |  |  | 适用于交流额定电压至 380V、额定 |  |  |  | 家用和类似用途 |  |  |  |  | PRCD 由一个插头、一个漏电动作保护器和一个 | [6 empty] | 适用标准z
[5 empty] | 电流至 200A 的漏电保护器。能同时 |  |  |  | 的不带过电流保 |  |  |  |  | 或几个插座或接线装置组合在一起，与电源连接 | [6 empty] | GB20044
[5 empty] | 完成检测剩余电流，将剩余电流和 |  |  |  | 护的移动式剩余 |  |  |  |  | 时易于从一地移动到另一地使用的漏电保护器 | [6 empty] | 。 不包括包含电池的PRCD、
[5 empty] | 基准值相比较，以及当剩余电流超 过基准值时，断开被保护电路等三 个功能的装置 （例如漏电断路器） 或组合装置 （例如由漏电继电器与 低压断路器或低压接触器组成的漏 电保护器〉。 |  |  |  | 电流装置（PRCD) |  |  |  |  | 列举如下z 动作功能与电源电压无关的PRCD 动作功能与电源电压有关的PRCD AC 型 PRCD A 型 PRCD | [6 empty] | 具有检测电源侧故障的 附加功能并能在供电电 路故障时防止其闭合的 PRCDo
[9 empty] | 剩余电流动作继 |  |  |  |  | 由零序电流互感器来检测剩余电流，并在规定条 | [6 empty] | 适用标准z
[9 empty] | 电器 |  |  |  |  | 件下，但剩余电流达到或超过给定值时使电器的 | [6 empty] | GB/122387
[14 empty] | 一个或多个电气输出电路中的触头产生开闭动 | [6 empty] | 不包括兼有过载保护的
[14 empty] | 作的开关电源。列举如下z | [6 empty] | 继电器、鉴相鉴幅漏电继
[14 empty] | AC 型剩余电流动作继电器 | [6 empty] | 电器、脉冲型漏电继电
[14 empty] | A 型剩余电流动作继电器 | [6 empty] | 器。
2. 断路器 |  |  |  |  | 适用于主触头用来接入额定电压不 回过交流lOOOV 或直流 1500V 电路中 |  |  |  | 低压断路器 |  |  |  |  | 能接通、承载和分断正常电路条件下的电流，也 能在规定的非正常条件下 （例如短路条件下〉 接 | [6 empty] | 适用标准z GB14048. 1
[5 empty] | 的断路器。 | [8 empty] | 通、承载电流一定时间和分断电流的一种机械开 关电器。列举如下＝ 塑料外壳式断路器 （MCCB) 具有剩余电流保护的断路器 电子式塑料外壳式断路器 智能型塑料外壳式断路器 磁场断路器 遮断器 自动灭磁开关 电动机保护用断路器 万能式 （框架式〉 断路器 无熔丝断路器 直流快速断路器 壁气断路器 （ACB) 真空断路器（VCB) 限流断路器 插入式断路器 抽屉式断路器 气体断路器 无过电流保护要求的断路器 剩余电流装置模块（无 内部电流分断装置） 瞬时脱扣断路器 (ICB) | [6 empty] | GB14048.2
[9 empty] | 不带过电流保护 的剩余电流动作 断路器（RCCB) |  |  |  |  | 剩余电流动作断路器是指在正常运行条件下能 接通、承载和分断电流，以及在规定的条件下当 剩余电流达到规定值时能使触头 断开的机械开 关电器。列举如下z 动作功能与电源电压无关的RCCB （电磁式） 动作功能与电源电压有关的RCCB （电子式） 固定装设和国定接线的RCCB | [6 empty] | 适用标准2 GB16916. 1 GB16916.21 GB16916.22 不包括采用电池的RCCB.
移动式以及用电缆连接的 RCCB AC 型 RCCB A 型 RCCB 延时型 RCCB 非延时型 RCCB
[9 empty] | 带过电流保护的 剩余电流动作断 路器（RCBO) |  |  |  |  | R BO 是指能执行过载和／或短路保护功能的剩 余电流动作断路器。列举如下z 动作功能与电源电压无关的RCBO （电磁式） 动作功能与电源电压有关的RCBO （电子式） 固定装设和固定接线的RCBO 移动式以及用电缆连接的 RCBO AC 型 RCBO A 型 RCBO 延时型 RCBO 非延时型 RCBO | [6 empty] | 适用标准z GB16917. 1 GB16917.21 GB16917.22 不包括用于电动机保护 的RCBO、整定电流值可 由 用户在使用时自行调节 的 RCBO 、采用 电池的 RCBOo
[9 empty] | 家用及类似场所 用过电流保护断 路器（MCB) |  |  |  |  | MCB 用作保护建筑物的线路设施及类似用途，这 些断路器是设计成适用于未受过训练的 人员使 用，无需进行维修。列举如下z 单极断路器 带一个保护极的二极断路器 带两个保护极的二极断路器 带三个保护极的三极断路器 带三个保护极的四极断路器 带四个保护极的四极断路器 B 型MCB C 型MCB D 型MCB | [6 empty] | 适用标准z GB10963. 1 GB10963.2 不包括整定电流可由用 户能触及的器具调节的 断路器。
[9 empty] | 设备用断路 器 (CBE) |  |  |  |  | CBE 是指专门用于保护设各，在正常电路的情况 下能接通，承载和分断电流，而且在规定的非正 常电路情况下也能接通，承载一规定时间和自动 分断电流的机械开关电器。列举如下： | [6 empty] | 适用标准z GB17701
R 型设备用断路器 M 型设备用断路器 S 型设各用断路器 J 型设各用断路器 E 型设备用断路器
3. 熔断器 |  |  |  |  | 当电流超过规定值足够长的时间， |  |  |  | 专职人员使用的 |  |  |  |  | 适用于在专职人员使用的熔断器。列举如下z | [6 empty] | 适用标准z
[5 empty] | 通过熔断一个或几个特殊设计和成 |  |  |  | 熔断器 |  |  |  |  | 刀型触头熔断器 | [6 empty] | GB13539. 1
[5 empty] | 比例的熔体分断此电流，由此断开 | [8 empty] | 带撞击器的刀型触头熔断器 | [6 empty] | GB/T13539. 2
[5 empty] | 其所接入的电路的装置。熔断器由 | [8 empty] | 螺栓连接熔断器
[5 empty] | 形成完整装置的所有部件组成 。 |  |  |  | 适 |  |  |  |  | 圆筒形帽熔断器
[5 empty] | 用于装有额定分断能力不小于 6kA | [8 empty] | 偏置触刀熔断器
[5 empty] | 的封闭式限流熔断体的熔断器。 |  |  |  | 该 |  |  |  |  | “gD” 和 “gN” 特性熔断器
[5 empty] | 熔断器作为保护标称电压不超过 |  |  |  | 非熟练人员使用 |  |  |  |  | 适用于额定电流不超过 lOOA ，额定电压不超过 | [6 empty] | 适用标准z
[5 empty] | lOOOV 的交流工频电路或标称电压 |  |  |  | 的熔断器 |  |  |  |  | 交流 500V 的非熟练人员使用的家用及类似用途 | [6 empty] | GB13539. 1
[5 empty] | 不超过 1500V 的直流电路用。 | [8 empty] | 的 “gG” 熔断器。列举如下z | [6 empty] | GB13539.3
D 型熔断器
NF 圆管式熔断器
BS 圆管式熔断器
意太利圆管式熔断器
插脚式熔断器
用于插头的圆管式熔断体
[9 empty] | 半导体设备保护 |  |  |  |  | 在规定条件下，可以分断其分断范围内任何电流 | [6 empty] | 适用标准2
[9 empty] | 用熔断体 |  |  |  |  | 的限流熔断体。列举如下z | [6 empty] | GB13539. 1
[14 empty] | A 型螺栓连接熔断体 | [6 empty] | GB/T13539. 4
B 型螺栓连接熔断体
C 型螺栓连接熔断休
A 型接触片式熔断体
B 型接触片式熔断体
A 型圆筒形帽熔断体
4. 低压开关 （ 隔离 |  |  |  |  | 在正常电路条件下 （包括规定的过 |  |  |  | 隔离器 |  |  |  |  | 在断开状态下能符合规定的隔离功能要求的机 | [6 empty] | 适用标准z
器、隔离开关、熔断 载工作条件〉， 能够接通、承载和 械开关电器。列举如下＝ GB14048. 1
器组合电器） 分断电流，并在规定的非正常电路 熔断器式隔离器 GB14048.3
条件下 （例如短路〉，能在规定时 隔离器
间内承载电流的一种机械开关电 隔离开关 断开状态下能符合隔离器的隔离耍求的开关。列 适用标准z 器 。适用于额定电压交流不超过 举如下z GB14048. 1
lOOOV或直流不超过1500V 的配电电 熔断器式隔离开关 GB14048.3
路和电动机电路中的开关、隔离器、 熔断器式开关
隔离开关和熔断器组合电器。 隔离开关 刀开关
手动转换开关／电动转换开关 倒顺开关
组合开关 铁壳开关 双投开关 开启式负荷开关
熔断器组合电器 在制造厂或按其说明书将机械开关电器与一个 适用标准z 或数个熔断器组装在同一个单元内的组合电器。 GB14048. 1
列举如下z GB14048. 3
开关熔断器组 隔离开关熔断器组 隔离器熔断器组
5. 其他电路保护装 用来保护电路或电路中 的部件免受 限流器 限流器 适用标准2
置 损坏的电器，适用于主触头用来接 GB14048. 1
入额定电压不超过交流 lOOOV或直 GB14048.2
流1500V 电路中。 电路保护装置 控制与保护开关电器 适用标准z GB14048. 1 GB14048.9
过流保护器、热 电子式继电器 适用标准2
保护器、过载继 过载继电器／热继电器 GB14048. 1
[9 empty] | 电器、低压机电 |  |  |  |  | 热保护器 | [6 empty] | GB14048. 4
[9 empty] | 式接触器。 |  |  |  |  | 过流保护器
低压机电式接触器
[9 empty] | 电动机起动器 |  |  |  |  | 电动机起动器 | [6 empty] | 适用标准z
[14 empty] | 星兰角起动器 | [6 empty] | GB14048. 1
[14 empty] | 可逆起动器 | [6 empty] | GB14048. 4
转子变阻式起动器
电磁起动器
综合保护起动器
自稿减压起动器
6. 继电器 |  |  |  |  | 当控制电器的电气输入量在电路中 |  |  |  | 接触器式继电器 |  |  |  |  | 接触器式继电器 | [6 empty] | 适用标准z
[5 empty] | 的变化达到规定的要求时，在电器 | [15 empty] | GB14048. 1
[5 empty] | 的一个或多个电气输出电路中使被 | [15 empty] | GB14048. 5
[5 empty] | 控量发生预定的阶跃变化的开关电 | [15 empty] | 不包括z
[5 empty] | 器 ，适用于额定电压不超过交流 | [15 empty] | 1. GB/Tl 4598 及 IEC60255
[5 empty] | lOOOV （频率不超过lOOOHz ） 或直流 | [15 empty] | 涉及的继电器；
[5 empty] | 600V的控制电路电器， | [15 empty] | 2. 家用及类似用途的自
动电气控制j器件：
3. 工作电压 36V 以下的产
品。
[9 empty] | 时间继电器 |  |  |  |  | 晶体管时间继电器 | [6 empty] | 适用标准z
[14 empty] | 时间继电器 | [6 empty] | GB14048. 1
GB14048. 5
不包括z
1. 四月14598 及 IEC60255
涉及的继电器：
2. 家用及类似用途的自
动电气控制器件：
3. 工作电压 36V 以下的产
品。
中间继电器 电压继电器 适用标准z
频率继电器 GB14048. 1
温度继电器 GB14048. 5
液位继电器 不包括2
速度继电器 1. GB/Tl 4598 及 IEC60255
过电流继电器 涉及的继电器；
直流电磁继电器 2. 家用及类似用途的自 动电气控制器件：
3. 工作电压 36V 以下的产 品。
7. 其他开关 在正常的电路条件下 （包括过载工 电器开关、真空 电器开关 适用标准z
作条件〉 能接通、承载和分断电流， 开关、压力开关、 凸轮开关 GB14048. 1
也能在规定的非正常条件下 （例如 脚踏开关、热敏 控制开关 GB14048. 5
短路条件下〉 承载电流一定时间的 开关、液位开关、 跑偏开关 不 包 括 GB/T14598 及
一种机械开关电器。接近开关是指 按钮开关、限位 急停开关 IEC60255 涉及的继电器
与运动部件无机械接触而能动作的 开关、微动开关、 拉绳开关 或家用及类似用途的自
位置开关，适用于额定电压不超过 温度开关、行程 延时开关 动电气控制器件， 交流lOOOV （频率不超过lOOOHz ） 或 开关、倒顺开关。真空开关
直流1500V的控制电路电器。 压力开关 脚踏开关 热敏开关 液位开关 按钮开关 组合按钮开关 钥匙式操作按钮 指示灯式按钮 定向防护式按钮
导向按钮
限位开关 微动开关 温度开关 行程开关 倒顺开关 程序控制器 旋转开关
[9 empty] | 接近开关 |  |  |  |  | 与运动部件无机械接触而能动作的位置开关。 适用于能检测金属的和 （或） 非金属的物体存在 与否的电感式和电容式接近开关、能检测反射声 音物体存在与否的超声波式接近开关、能检测物 体存在与否的光电式接近开关。列举如下2 接近开关 电感式接近开关 电容式接近开关 超声波式接近开关 光电式接近开关 非机械磁性式接近开关 | [6 empty] | 适用标准z GB14048. 1 GB/114048. 10 不包括具有模拟量输出 的接近开关。
[9 empty] | 转换开关 |  |  |  |  | 适用于额定电压交流不超过 lOOOV 或直流不超 过 1500V 的转换开关电器（TSE) , TSE 用于在转 换过程中中断对负载供电的电源系统。列举如 下E 自动转换开关电器（ATSE) 手动操作转换开关电器（MTSE) 遥控操作转换开关电器（RTSE) | [6 empty] | 适用标准z GB14048. 1 GB/Tl 4048. 11 不包括仅用于紧急照明 的TSEo
8. 其他装置 |  |  |  |  | 适用于额定电压不超过交流 lOOOV （ 频率不超过 lOOOHz ） 或直流 1500V 的控制电路电器， |  |  |  | 电动机起动器 |  |  |  |  | 电动机起动器 星兰角起动器 可逆起动器 转子变阻式起动器 | [6 empty] | 适用标准z GB14048. 1 GB14048. 4
电磁起动器 综合保护起动器 自藕减压起动器
[8 empty] | 信号灯、辅助触 头组件、主令 制器， |  |  |  |  | 信号灯 控 信号灯组 辅助触头组件 辅助开关 主令控制器 | [6 empty] | 适用标准z GB14048. 1 GB14048. 5 不 包 括 四月14598 及 IEC60255 涉及的继电器 或家用及类似用途的自 动电气控制器件。
[8 empty] | 交流半导体电动 机控制器和起动 器 |  |  |  |  | 交流半导体电动机控制器为交流电动机提供起 动功能和截止状态 的半导体开关电器。列举如 下E 电动机软起动器 电动机负载半导体接触器 | [6 empty] | 适用标准z GB14048. 1 GB14048. 6 不包括在非正常转速下 持续控制交流电动机的 转速、控制非电动机负载 的半导体装置和半导体 接触器、IEC60146 中的电 子式交流变流器。
[8 empty] | 接触器 |  |  |  |  | 交流接触器 直流接触器 切换电容接触器 真空接触器 家用及类似用途用接触器 | [6 empty] | 适用标准2 GB14048. 1 GB14048. 4 GB17885
9. 低压成套开关设 |  |  |  |  | 由一个或多个低压开关设备和与之 |  |  | 低压成套开关设 |  |  |  |  | 开启式成套设各 | [6 empty] | 适用标准z
各 |  |  |  |  | 相关的控制、测量、信号、保护、 |  |  | 各 |  |  |  |  | 固定面板式成套设各 | [6 empty] | GB7251. 1
[5 empty] | 调节等设备，由制造厂家负责完成 | [7 empty] | 封闭式成套设备（柜式成套设备、柜组式成套设 | [6 empty] | 对于智能型设备，还应
[5 empty] | 所有内部的电气和机械的连接，用 | [7 empty] | 备、固定封闭式成套设备、抽出式成套设备、 | [6 empty] | 台 照 GB/T7251. 8 补充测试
[5 empty] | 结构部件完整地组装在一起的一种 | [7 empty] | 式成套设备、箱式成套设备、箱组式成套设备）
按
。
组合体。 母线干 线 系统 由母线、母线支撑件和绝缘件、外壳、某些固定 适用标准z
适用于在额定电压为交流不超过 （母线槽） 件及与其它单元相接的连接件组成＠ 它可具有分 GB7251. 2
oov，频率不超过 lOOOHz 的低压 接装置也可无分接装置。 对于智能型设备，还应按 成套开关设各。适用于与发电、输 密集绝缘母线槽 照 GB/17251. 8 补充测试。 电、配电和电能转换的设备以及控 雪气绝缘母线槽
制电能消耗的设各配套使用的成套 滑触式母线槽
设备。 配电板 一种带有开关或保护器件（如熔断器或小型断路 适用标准z 器） ，并带有一条或多条进出线电路，以及用来 GB7251. 3
连接中性导体和保护电路导体端子的成套设备。 对于智能型设备，还应按 户内固定安装式成套设备，适合于民用 （家用） 照 GB/17251. 8 补充测试。 或在非专业人员可以进入的场地使用。
照明箱 计量箱 插座箱
建筑工地用成套 建筑工地使用的组合装置。该组合装置是由一个 适用标准z 设备 （ACS ) 或多个变压器或开关连同其控制、测量、信号、 GB7251. 4
保护和调节以及内部电气、机械连接件和结构件 对于智能型设备，还应按 而组成。 照 GB/17251. 8 补充测试，
进线及计量用 ACS 主配电ACS 配电用 ACS 变压器 ACS 终端配电用 ACS 插座出线式 ACS
公用电网动力配 此装置为固定安装的型式试验的成套设备，用于 适用标准＝ 电成套设备 三相系统的电能分配。 GB7251. 5
电缆分钱箱 对于智能型设备，还应按
变电站电缆配电盘 照 GB/17251. 8 补充测试。 低压成套无功功 由一个或多个低压开关设备、低压电容器和与之 适用标准z
率补偿装置 相关的控制、测量、信号、保护、调节等设备，GB/115576
由制造商完成所有内部的电气和机械的连接，用
结构部件完整地组装在一起的一种组合体。
对于智能型设备，还应按
照 GB/T7251. 8 补充测试。
四、小功率电动机 (1种〉
产晶种类 |  |  |  |  | 对产晶种类的描述 |  |  |  | 适用产晶 |  |  |  |  | 对适用产晶的描述或列举 | [6 empty] | 备注
1. 小功率电动机 |  |  |  |  | 适用于额定电压大于 36V （直流或 |  |  |  | 三相异步电动机 |  |  |  |  | 用于工业及类似用途。 | [6 empty] | 适用标准z
[5 empty] | 交流有效值〉，小于直流 1500V、 |  |  |  | 交 (YS 系列） | [11 empty] | GB12350
[5 empty] | 流 lOOOV 的驱动用小功率电动机， |  |  |  | 电阻起动异步电 |  |  |  |  | 家用、工业及类似用途：电阻起动，带有离心开
[5 empty] | 包括＝ 1. 转速折算到 1500 r/min 时，最大 连续定额不超过 1. 1凹的各类交流 异步电动机、交流同步电动机： |  |  |  | 动机 （YU 系列〉 |  |  |  |  | 关。 | [6 empty] | ，
[9 empty] | 电容起动异步电 动机 （YC 系列） |  |  |  |  | 家用、工业及类似用途：带有起动用的电容器 离心开关。
[5 empty] | 2. 最太连续定额不超过 1. 1阔的交 |  |  |  | 电容运转异步 电 |  |  |  |  | 家用、工业及类似用途：带有电动机运转用电容
[5 empty] | 流换向器电动机、直流电动机。 |  |  |  | 动机 （YY 系列） |  |  |  |  | 器。
[5 empty] | 注 1：额定功率运同步转速× 1. 1 |  |  |  | 双值电容异步电 |  |  |  |  | 工业及类似用途：带有起动用的电容器，离心开
[5 empty] | kW/1500: |  |  |  | 动机 （YL 系列） |  |  |  |  | 关，电动机运转用电容器。
[5 empty] | 注 2 ：不包括防爆电动机和控制电 |  |  |  | 一般用途的罩极 异步电动机 |  |  |  |  | 适用于一般用途的罩极异步电动机。
动机（如伺服电动机、步进电动机、
[5 empty] | 自整角机、旋转变压器、测速发电 |  |  |  | 三相电泵用电动 机 |  |  |  |  | 主要供输送冷却液用。
机、感应移相器等） ：
注 3：不适用于有一种定额超出以
[5 empty] | 上适用范围的多电压、多转速电动 |  |  |  | 盘式制动异步电 |  |  |  |  | 工业及类似用途z 电枢与转子为盘状，气隙磁场
[5 empty] | 机。 |  |  |  | 动机 |  |  |  |  | 一轴向结构。
[9 empty] | 单相串励电动机 |  |  |  |  | 适用于一般用途、家用及类似用途家用电器、医
疗器械、一般设备、仪器、机械等用的小功率单
相串励电动机。
[9 empty] | 三相机械离合器 电动机 |  |  |  |  | 主要供工业缝纫机使用。
[9 empty] | 单相机械离合器 电动机 |  |  |  |  | 主要供工业缝纫机使用。
[9 empty] | 水泵用电动机 |  |  |  |  | 与水泵其轴的三相、单相电阻起动、单相电容起 动和单相电容运转小功率异步电动机。
[9 empty] | 家用缝纫机电动 机 |  |  |  |  | 家用缝纫机电动机。
[9 empty] | 洗衣机用电动机 |  |  |  |  | 一般家用电动洗衣机 〈洗涤机和洗涤一脱水机） 用电动机。
[9 empty] | 洗衣机脱水用电 动机 |  |  |  |  | 一般家用洗衣机脱水用电动机。
[9 empty] | 空调器风扇用电 动机 |  |  |  |  | 装有冷凝器、蒸发器、全封闭电动机压缩机的房 间壁调器风扇用电动机，以及热泵、除湿机、 机盘管式些调器风扇用电动机。
[9 empty] | 交流台扇用电动 机 |  |  |  |  | 交流台扇 〈包括壁扇、台地扇、落地扇）用的单 相电容运转异步电动机、无刷直流电动机和单相 罩极异步电动机。
[9 empty] | 转页扇用电动机 |  |  |  |  | 转页扇用的单相电容运转异步电动机、无刷直流 电动机和单相罩极异步电动机。
[9 empty] | 吸排油烟机用电 动机 |  |  |  |  | 家用吸排油烟机用单相电容运转异步电动机、无 刷直流电动机。
[9 empty] | 家用换气扇用电 动机 |  |  |  |  | 家用和类似用途的换气扇用单相电容运转异步 电动机、无刷直流电动机和单相罩极异步电动 机。
[9 empty] | 食品搅拌器用串 励电动机 |  |  |  |  | 带有刀具的食物搅碎器及类似用途用电动机。
风
[9 empty] | 家用真空吸尘器 |  |  |  |  | 适用于家用真空吸尘器用单相串励电动机一风
[9 empty] | 周单相串励电动 |  |  |  |  | 机。
机一风机
[9 empty] | 一般用途用永磁 同步电动机 |  |  |  |  | 适用于一般用途用永磁同步电动机
[9 empty] | 爪极式永磁同步 电动机 |  |  |  |  | 带多级减速齿轮箱的永磁同步电动机．
[9 empty] | 直流电动机 |  |  |  |  | 最大连续额定功率不超过 L lkW 的永磁式和电 磁式小功率直流电动机。
以上范围以外、按 GB12350 标准设计、生产的符 合本规则适用范围的其他系列电动机
[9 empty] | 二相异步电动机 |  |  |  |  | 工业及类似用途。 | [6 empty] | 适用标准z
GB14711
[9 empty] | 变极多速三相异 |  |  |  |  | 工业及类似用途：电动机以变极而变速，有二速 | [6 empty] | 、
[9 empty] | 步电动机 （YD 系 |  |  |  |  | 三速、四速三种类型，电动机定子绕组在二速时
[9 empty] | 列） |  |  |  |  | 为单套绕组，三速、四速时为双套绕组。
[9 empty] | 高转差率三相异 步电动机 （YH 系 列） |  |  |  |  | 工业及类似用途：以53 为基准的周期工作定额 负载持续率分为 15艳、25艳、40艳、60%四种。 | [6 empty] | ，
[9 empty] | 电磁调速电动机 |  |  |  |  | 工业及类似用途；由电磁转差离合器、拖动电动
[9 empty] | (YCT 系列） |  |  |  |  | 机及电磁调速控制器组成。拖动电动机借凸缘端
[14 empty] | 盖止 口直接安装在离合器机座上的组合式结构 | [6 empty] | 。
[9 empty] | 电磁调速电动机 |  |  |  |  | 工业及类似用途；由电磁转差离合器、拖动电动
[9 empty] | (YCTD 系列） |  |  |  |  | 机及电磁调速控制器组成。拖动电动机借凸缘端
[14 empty] | 盖止 口直接安装在离合器机座上的组合式结构 | [6 empty] | ：
是一种低电阻端环电磁调速电动机，调速范围比
Y口调速电动机大。
[9 empty] | 齿轮减速三相异 步电动机 （ YCJ 系列） |  |  |  |  | 工业及类似用途：输出转速约为 15-600r／囚in; 减速电动机采用外瞄合渐开线圆 柱齿轮，分 级、两级和三级减速传动，并可正反向运转。 | [6 empty] | 单 、 。 ，
[9 empty] | 变极多速三相异 步电动机 （ YDT 系列〉 |  |  |  |  | 主要配用于风机、水泵类负载的一种变极多速三 相异步电动机；电动机以变极而变速，有二速 主速二种类型。
[9 empty] | 电磁制动三相异 步电动机 （ YEJ 系列） |  |  |  |  | 工业及类似用途：由三相异步电动机和电磁制动 器组成。
[9 empty] | 户外及户外化学 腐蚀三相异步电 动机 （ Y-W 系列 及 Y-WF 系列〉 |  |  |  |  | 工业及类似用途：适用于户外及户外腐蚀环境 中：电动机按所能承受的使用环境化学介质的严 酷程度，分为户外防轻腐蚀型 （Y-W ），户外防中 等腐蚀型 C Y-WFl) 及户外防强腐蚀型 CY-WF2 ）
[9 empty] | 防腐蚀型三相异 步电动机 （ Y-F 系列） |  |  |  |  | 工业及类似用途；适用于户内腐蚀环境中：电动 机按所能承受的使用环境化学介质的严酷程度 分为户内防中等腐蚀型 CY-Fl〕 及户内防强腐蚀 型 CY-F2〕。
[9 empty] | 木工用三相异步 电动机 （Y-M 系 列） |  |  |  |  | 工业及类似用途：主要用于驱动木工机械。
[9 empty] | 振动源三相异步 电动机 |  |  |  |  | 工业及类似用途：振动电机的偏心块在规定位置 条件下，由振动电机自激产生振动力e | [6 empty] | 适用标准2 GB14711 不包括插入式混凝土振动 器用电动机。
[9 empty] | YLJ 系列力矩二 相异步电动机 |  |  |  |  | 工业及类似用途：电动机的定额是从空载至堵转 之间负载和转速连续变化的 S9 工作制的非周期 工作定额。 | [6 empty] | 适用标准z GB14711
[9 empty] | 变频调速专用三 |  |  |  |  | 工业及类似用途：电动机在规定频率范围 内恒转
[9 empty] | 相异步 电动机 |  |  |  |  | 矩 （ 3Hz 或 5-50Hz ） 和恒功率 （ 50-lOOHz 〕 运行＠
(YVF2 )
[9 empty] | 小型平面制动二 相异步电动机 |  |  |  |  | 工业及类似用途：盘式定、转子结构。
[9 empty] | 阀门电动装置周 |  |  |  |  | 工业及类似用途：适用于阀门电动装置：电动机
[9 empty] | 二相异步电动机 |  |  |  |  | 的定额以短时工作制 （ S2-10min ） 为基准的短时
[9 empty] | (YDF2 系列） |  |  |  |  | 定额。
除以上电动机以外，按 GB14711 设计、生产的符 合本规则适用范围的其他系列电动机．
五、电动工具 (16 种〉 1. 用手握持操作的，装有电源线 （含带电源箱或电动机 发电机组〕 并内装电源开关的、由电动机或由电磁铁作动力来驱动的： 2. 交流单相和直流额定电压大于 50V，不大于 250V ，交流三相额定电压不大于 440V; 3. 不适用于中频电动工具 〈用电源箱或电动机 发电机组或电源转换器供电的工具除夕阳、防爆电动工具和 GB3883. 1 附录 K 涉及的电池式电动工具。
产晶种类 |  |  |  |  | 对产品种类的描述 |  |  |  | 适用产晶 |  |  |  |  | 对适用产品的描述或列举 | [6 empty] | 备注
1. 电钻 | [8 empty] | 电钻、手电钻、 |  |  |  |  | 1.对金属、木料、塑料构件等各种材料上进行钻 | [6 empty] | 适用标准z
[9 empty] | 角向电钻、万向 |  |  |  |  | 孔用的电动工具z | [6 empty] | GB3883. 1
[9 empty] | 电钻。 |  |  |  |  | 2. 有单速、双速、多速结构，没有冲击机构； | [6 empty] | GB3883. 6
[14 empty] | 3. 一部棵用串励电动机作动力，少量产品采用三相 | [6 empty] | GB4343. 1
[14 empty] | 异步电动机作动力。 | [6 empty] | GB17625. 1
[9 empty] | 冲击电钻 |  |  |  |  | 1. 用装在输出轴上的钻头，靠冲击机构在 | [6 empty] | 混凝
土、砖石及类似材料上钻孔用的电动工具：
2. 可通过调节冲击一旋转装置，去除冲击功能但
保留旋转功能，从而可在金属、木料、塑料构件
上进行钻孔作业：
3. 一般采用串励电动机作动力。
2. 电动螺丝刀和冲 电动螺丝刀、自 1. 用各种螺丝刀头来拧紧和旋松螺钉等类似零 适用标准z
击扳手 攻螺丝刀、电动 件的电动工具z GB3883. 1 起子、永磁直流 2. 不装神击机构，可装有调节深度或设定扭矩的 GB3883. 2 螺丝刀、直流无 或断开旋转机构： GB4343. 1 刷螺丝刀。 3. 永磁直流螺丝刀一般用直流电动机驱动，由一 GB17625. 1
起提供的电源箱供直流电：直流无刷螺丝刀的电 动机是交流感应电动机，一般用转换器将直流电 转换成高频交流电；其余螺丝刀一般采用串励电 动机作动力。
冲击扳手、电扳 1. 用套筒来拧紧和旋松螺栓、螺母等类似零件的 适用标准z 手。 电动工具z GB3883. 1
2. 装有神击机构，依靠冲击机构对螺栓、螺母进 GB3883. 2 行冲击来拧紧，可装有调节深度或设定扭矩的或 GB4343. 1 断开旋转机构z GB17625. 1
3. 一般采用串励电动机作动力，少量产品采用二 不包括非冲击类的电动扳 相异步电动机作动力。 手。
3. 电动砂轮机 角向磨光机、砂 1. 用跋形、杯形、平行砂轮对金属材料、构件、 适用标准2 磨机、湿式磨光 石材上的不平整部位、焊缝，或对地面等进行磨 GB3883. 1
机、切割机、砂 光作业或切割金属材料的电动工具，对地面进行 GB3883. 3
轮开槽机。 |  | 磨光作业时，一般需带水源z 2. 当带水源作业时，该产品应当用额定电压不超 | [8 empty] | GB4343. 1 GB17625. 1
过 11町 的隔离变压器供电：
3. 一般采用串励电动机作动力。
电磨、模具电磨、 1. 用多种形式的小型砂轮、磨石对特定形状的构
阀座电磨。 件进行磨光、去除表面材料的电动工具：
2. 一般采用串励电动机作动力。
[9 empty] | 直向砂轮机 |  |  |  |  | L用圆柱形砂轮的圆柱面对金属材料、构件上的 不平整部位以及焊缝等进行磨光、去除表面材料 的电动工具z 2. 一般采用串励电动机作动力，少量产品采用二 相异步电动机作动力。 | [6 empty] | ：
[9 empty] | 抛光机 |  |  |  |  | 1.用抛轮对各种材料表面进行抛光的电动工具 2. 一般采用串励电动机作动力。
[9 empty] | 盘式砂光机 |  |  |  |  | 1. 用装在底盘衬垫上的圆形砂纸对材 料表面进 行砂光的电动工具： 2. 砂盘与电机轴成刚性连接，砂盘只能随电动机 作旋转运动； 3. 一般采用串励电动机作动力。
4. 砂光机 | [8 empty] | 非盘式砂光机、 有规则运动 （平 板） 摆动式砂光 机、磨平机。 |  |  |  |  | 1. 用装在偏心连接的底盘上的不同形状砂纸对材 料表面进行砂光的电动工具： 2. 砂盘与电机轴成偏心连接，砂盘只随电机轴的 转动作轨迹式摆动； 3. 一般采用串励电动机作动力． | [6 empty] | 适用标准z GB3883. 1 GB3883. 4 GB4343. 1 GB17625. 1
[9 empty] | 无规则运动圆板 砂光机 |  |  |  |  | 1. 用装在偏心连接的底盘上的圆形状砂纸对材料 表面进行砂光的电动工具z 2. 砂砂盘与电机轴成偏心连接，砂盘既能随电机轴 的转动作轨迹式摆动，还同时随着电机轴的旋转作 随机旋转运动： 3. 一般采用串励电动机作动力。
[9 empty] | 非盘式抛光机 |  |  |  |  | 1. 用装在偏心连接的底盘上的圆形状抛轮对材料
表面进行蜘t的电动工具z
2 抛轮与电机轴成偏心连接，抛轮既能随电机轴
的转动作轨迹式摆动，还同时随着电机轴的旋转
作随机旋转运动z
3. 一般采用串励电动机作动力。
[9 empty] | 带式砂光机 |  |  |  |  | 1. 用环形砂磨带对构件去除表面材料的 电动工
具：
2. 一般采用串励电动机作动力。
5 圆锯 | [8 empty] | 电圆锯 |  |  |  |  | 1. 用圆锯齿刀片对木质构件进行锯割作业的木 | [6 empty] | 适用标准＝
[14 empty] | 工电动工具z | [6 empty] | GB3883. 1
[14 empty] | 2. 底板上方设置有固定护罩，下方设置有活动护 | [6 empty] | GB3883. 5
[14 empty] | 罩，在锯片的平面内可安装有分料刀，也可不设 | [6 empty] | GB4343. 1
[14 empty] | 分料刀： | [6 empty] | GB17625. 1
3. 不适用于带砂轮的圆锯：
4. 一般采用串励电动机作动力。
6. 电锤 | [8 empty] | 电锤 |  |  |  |  | 1. 以活塞冲击能量辅以舒杆、钻头的旋转运动， | [6 empty] | 适用标准z
[14 empty] | 在砖块，水泥构件、轻质墙、石料等建筑材料上 | [6 empty] | GB3883. 1
[14 empty] | 钻孔用的电动工具： | [6 empty] | GB3883. 7
[14 empty] | 2. 输出轴仅具有旋转一冲击功能一般采用串励电动 | [6 empty] | GB4343. 1
[14 empty] | 机作动力。 | [6 empty] | GB17625. 1
[9 empty] | 锤钻、旋转电锤 |  |  |  |  | 。 1. 以活塞冲击能量辅以舒杆、钻头的旋转运动，
在砖块，水泥构件、轻质墙、石料等建筑材料上
钻孔用的电动工具g
2. 输出轴具有旋转 神击和纯旋转两种功能z
3. 一般采用串励电动机作动力。
[9 empty] | 电铺、电动凿岩 |  |  |  |  | 1. 以活塞神奇能量捶击纤杆，在砖块，水泥构件 | [6 empty] | 、
[9 empty] | 机、枕木电铺。 |  |  |  |  | 轻质墙、石料、地面等建筑材料上凿孔用的电动
工具：
2. 输出轴只有冲击功能，无旋转功能z
3. 一般采用串励电动机作动力。
7 不易燃液体电喷 | [8 empty] | 不易燃液体电喷 |  |  |  |  | 1. 通过喷枪内活塞的往复运动形成负压，使吸管 | [6 empty] | 适用标准：
枪 | [8 empty] | 枪 |  |  |  |  | 将将容器内的各种低载度的非易 燃液体喷射成 | [6 empty] | GB3883. 1
[14 empty] | 雾状的电动工具： | [6 empty] | GB3883. 13
[14 empty] | 2. 由电磁铁、容器、吸管和喷嘴构成z | [6 empty] | GB4343. 1
[14 empty] | 3. 一般采用电磁铁作动力。也有旋转类的电喷 | [6 empty] | GB17625. 1
枪。
8. 电剪刀 | [8 empty] | 电剪刀、双刃 |  |  |  |  | 电 1. 用输出轴上的剪刀剪切金属片、金属薄板、金 | [6 empty] | 适用标准z
[9 empty] | 剪刀。 |  |  |  |  | 属条的电动工具z | [6 empty] | GB3883. 1
[14 empty] | 2. 工具的上刀片作上下往复运动而与下刀片 形 | [6 empty] | GB3883. 8
[14 empty] | 成剪切运动； | [6 empty] | GB4343. 1
[14 empty] | 3. 一般采用串励电动机作动力。 | [6 empty] | GB17625. 1
[9 empty] | 电冲剪 |  |  |  |  | 1. 用忡头神剪薄金属片、金属薄板（包括瓦楞板 | [6 empty] | 、
波纹板〉 构件、金属条的电动工具：
2. 工具的上冲头作上下往复运动形成冲剪：
3. 一般采用串励电动机作动力。
9. 攻丝机 | [8 empty] | 攻丝机 |  |  |  |  | 1. 用丝锥对金属、塑料等构件切制内螺纹的电动 | [6 empty] | 适用标准z
[14 empty] | 工具z | [6 empty] | GB3883. 1
[14 empty] | 2. 一般采用串励电动机作动力。 | [6 empty] | GB3883. 9
GB4343. 1
GB17625. 1
10. 往复锯 | [8 empty] | 往复锯、刀锯、 |  |  |  |  | 1. 以往复运动的锯条对木料、金属薄板构件进行 | [6 empty] | 适用标准＝
[9 empty] | 曲线锯、电动锯 |  |  |  |  | 锯割的电动工具z | [6 empty] | GB3883. 1
[9 empty] | 管机。 |  |  |  |  | 2. 电机轴通过偏心柱带动滑杆作往复运动： | [6 empty] | GB3883. 11
[14 empty] | 3. 一般采用串励电动机作动力。 | [6 empty] | GB4343. 1
GB17625. 1
11. 插入式混凝土振 | [8 empty] | 插入式混凝土振 |  |  |  |  | 1. 通过插入被浇注的混凝土内的振动棒的振动 | [6 empty] | 适用标准z
动器 | [8 empty] | 动器 |  |  |  |  | 使得混凝土被捣实的电动工具z | [6 empty] | GB3883. 1
[14 empty] | 2. 主要采用三相异步电动机作动力，也有采用串 | [6 empty] | GB3883. 12
[14 empty] | 励电动机作动力，或用电动机一发动机组发出的 | [6 empty] | GB4343. 1
[14 empty] | 中频电源作为工具的动力。 | [6 empty] | GB17625. 1
12. 电链锯 | [8 empty] | 电链锯 |  |  |  |  | 1.用链形锯条对木料、原木等进行锯割的电动工 | [6 empty] | 适用标准z
[14 empty] | 具： | [6 empty] | GB3883. 1
[14 empty] | 2. 一般采用串励电动机作动力。 | [6 empty] | GB3883. 14
GB4343. 1
GB17625. 1
13. 电刨 | [8 empty] | 电刨 |  |  |  |  | 1. 用传动带拖动皮带轮带动刨刀 来刨削术材表 | [6 empty] | 适用标准z
[14 empty] | 面的电动工具； | [6 empty] | GB3883. 1
[14 empty] | 2. 一般采用串励电动机作动力。 | [6 empty] | GB3883. 10
GB4343. 1
GB17625. 1
14. 电动修校剪 | [8 empty] | 电动修枝剪、 |  |  |  |  | 剪 1.对灌木、树篱进行修剪的电动工具： | [6 empty] | 适用标准z
[9 empty] | 灌机。 |  |  |  |  | 2. 不适用于带旋转刀片的电动工具： | [6 empty] | GB3883. 1
[14 empty] | 3. 一般采用串励电动机作动力。 | [6 empty] | GB3883. 15
GB4343. 1
GB17625. 1
15. 电木锐和修边机 | [8 empty] | 电木皖、雕刻机 |  |  |  |  | 。 1.在术质构件上用各种形状的镜刀和底板锐、雕 | [6 empty] | 适用标准2
[14 empty] | 刻出各种形状的孔、槽、边缘的电动工具： | [6 empty] | GB3883. 1
[14 empty] | 2. 镜刀处有环行保护基座，一般双手操作： | [6 empty] | GB3883. 17
[14 empty] | 3. 一般采用串励电动机作动力。 | [6 empty] | GB4343. 1
[9 empty] | 电动修边机 |  |  |  |  | 1. 在木质构件上用各种形状的锐刀锐、雕刻出各 种形状的孔、槽、边缘的电动工具： 2. 体积比电木锐小，一般可单手操作： 3. 一般采用串励电动机作动力。 | [6 empty] | GB17625. 1
16. 电动石材切割机 | [8 empty] | 石材切割机、 理石切割机、 壁开槽机。 |  |  |  |  | 大 1. 用金刚石锯片切割瓷砖、地砖、石材、大理石 墙等用的电动工具z 2. 该产品如果带水源进行作业z a） 应是装有剩余电流动作保护器的 I 类或 II 类 结构，或 b） 应设计成与额定电压不超过 115V 的隔离变压 器一起使用的 I 类或 II 类结构： 3. 不要装上木雕刀片或带齿锯片g 4. 一般采用串励电动机作动力。 | [6 empty] | 适用标准z GB3883. 1 GB3883. 18 GB4343. 1 GB17625. 1
六、电焊机 (15 种） 1. 将电能转换为焊接能量的整套装置或设各，包括电网输入和原动机驱动的焊接电源 （弧焊电源、电阻焊机）、辅助设各及焊接附件： 2. 不包括螺柱焊机、光纤熔接机、热熔电焊机、激光焊接机、高频加热焊机、波峰焊机、舒焊机、超声波焊机。
产晶种类 |  |  |  |  | 对产晶种类的描述 |  |  |  | 适用产晶 |  |  |  |  | 对适用产品的描述或列举 | [6 empty] | 备注
1. 小型交流弧焊机 |  |  |  |  | 小型交流弧焊机是提供电流和电 |  |  |  | 小型交流弧焊机 |  |  |  |  | 小型交流弧焊机是 由主变压器和外壳等组成的 | [6 empty] | 适用标准z
[5 empty] | 压，并具有适合于弧焊及类似工艺 | [8 empty] | 限制负载的弧焊电源，配合焊钳和焊条将电能转 | [6 empty] | GB15579. 6
[5 empty] | 所需特性的限制负载的设备。 | [8 empty] | 换为焊接能量的设备。通过对焊接工件施加高温
[14 empty] | 电弧，使工件局部发生冶金反应，形成焊缝。 | [6 empty] | 按
输出外特性分为z 恒流和缓降外特性二种，并有
机械式和电子式等多种调节类型。
1. BX6 ：抽头调节方式系列
2.BXl ：动铁芯调节方式系列
3. 电子控制调节方式系列
2. 交流弧焊机 |  |  |  |  | 电弧焊机 （交流弧焊机、直流弧焊 |  |  |  | 交流弧焊机、 |  |  |  |  | 直 电弧焊机 （交流弧焊机、直流弧焊机、TIG 弧焊 | [6 empty] | 适用标准z
3. 直流弧焊机 |  |  |  |  | 机、TIG 弧焊机、MIG/MAG 弧焊机、 |  |  |  | 流弧焊机 、TIG |  |  |  |  | 机、MIG/MAG 孤焊机、埋弧焊机、等离子弧焊机 | [6 empty] | 、 GB15579. 1
4. TIG 弧焊机 |  |  |  |  | 埋弧焊机、等离子弧焊机、等离子 |  |  |  | 弧焊机、MIG/MAG |  |  |  |  | 等离子弧切割机等〉 是由主变压器、调节机构和 | [6 empty] | GB/T8118
5.MIG/MAG 弧焊机 |  |  |  |  | 弧切割机等〉 是提供电流和 电压， |  |  |  | 弧焊机、埋弧焊 |  |  |  |  | 外壳等组成的弧焊电源，配合送丝装置和焊枪 | [6 empty] | ／
6. 埋弧焊机 |  |  |  |  | 并具有适合于弧焊及类似工艺所需 |  |  |  | 机、等离子弧焊 |  |  |  |  | 焊炬／焊钳及焊接材料等将电能转换为焊接能量
7. 等离子弧焊机 |  |  |  |  | 特性的设备。 |  |  |  | 机、等离子弧切 |  |  |  |  | 的设各，通过对焊接工件施加高温电弧，使焊接
8. 等离子弧切割机 | [8 empty] | 割机和多种焊接 |  |  |  |  | 工件局部发生冶金反应，形成焊缝。按输出外特
[9 empty] | 工艺组合的 电弧 |  |  |  |  | 性分为z 恒流、恒压和介于两者间的缓降外特性
[9 empty] | 焊机等。 |  |  |  |  | 三种类型。并有机械式、电磁式和电子式等焊接
参数多种调节类型。
1. BXl、BX6、BX3 系列交流弧焊机
2.WS 系列 TIG 弧焊机
3. 阳和NBC 系列 MIG/MAG 弧焊机
4.LH 系列等离子弧焊机
5.LG 系列等离子弧切割机
6.MZ 系列埋弧焊机
7.ZX5、ZX7、ZX6、ZXl , ZXG 系列直流弧焊机
8. 发电机式直流弧焊机
9. 多功能 （如手工焊／TIG 焊／MIG/MAG 焊） 弧焊
机
9. 弧焊变压器防触 |  |  |  |  | 弧焊变压器防触电装置是用以降低 |  |  |  | 电弧焊机防触电 |  |  |  |  | 弧焊变压器防触电装置是由安全保护电路组成 | [6 empty] | 适用标准z
电装置 |  |  |  |  | 可能由弧焊电源空载电压引起触电 |  |  |  | 装置 |  |  |  |  | 的，用于弧焊电源上降低可能因空载电压引起触 | [6 empty] | GB10235
[5 empty] | 危险几率的一种装置。 | [8 empty] | 电危险几率的自动保护装置。它是通过装置本身
的传感器件和控制装置，在规定的时间内将超过
安全限值的电压降低到规定值，降低可能由弧焊
电源空载电压引起触电危险的几率，起到保护作
用。
弧焊变压器防触电装置（交流接触式或晶闸管等
方式）
10. 电焊钳 |  |  |  |  | 电焊钳是在弧焊过程中，用于夹 |  |  |  | 持 电焊钳 |  |  |  |  | 电焊钳通过焊接电缆与弧焊电源直接连接并通 | [6 empty] | 适用标准z
[5 empty] | 和操纵焊条 ，并保证与焊条保持电 | [8 empty] | 过夹持焊条、电流传导和工件接触，实现维持电 | [6 empty] | GB15579. 11
[5 empty] | 气连接的手持器具。 | [8 empty] | 弧焊接的装置。它是手工电弧焊时的重要辅机
具。电焊钳分为 B 型钳和 A 型钳两种。
125A 630A 电焊钳
11. 焊接电缆藕合 |  |  |  |  | 焊接电缆糯合装置是连接两根电 |  |  |  | 焊接电缆糯合装 |  |  |  |  | 焊接电缆祸合装置是牢固、快速连接弧焊电源和 | [6 empty] | 适用标准：
装置 |  |  |  |  | 缆，或者把一根焊接软电缆连接到 |  |  |  | 置 |  |  |  |  | 焊接电缆或焊接电缆和焊接电缆的装置。它是通 | [6 empty] | GB15579. 12
[5 empty] | 一台弧焊电源或焊接设各 的一种装 | [8 empty] | 过装置本身插头和插座，将焊接电缆和弧焊电源
[5 empty] | 置， | [8 empty] | 或焊接电缆与焊接电缆快速、牢固的连接起来 | [6 empty] | ，
确保焊接电流的可靠传输和防止操作中 的意外
触电。
DKJ 系列焊接电缆藕合装置。
12. 电阻焊机 |  |  |  |  | 电阻焊机是利用电流通过工件及其 |  |  |  | 电阻焊机 |  |  |  |  | 电阻焊机是由阻焊电源和机械装置等组成的 焊 | [6 empty] | 适用标准z
[5 empty] | 接触面间的电阻产生热量，同时对 | [8 empty] | 接设备。通过电阻加热原理，对焊接工件局部加 | [6 empty] | GB15578
[5 empty] | 焊接处施加压力进行焊接的设备。 | [8 empty] | 压和加温，使工件在高温形成牢固的熔核。焊接
部位须经过z 加压 加热 熔化 凝固结晶 形成接
头的过程。阻焊使用的电流分为2 交流、直流和
脉冲等类型。
1.DN 系列点焊机、精密点焊机、悬挂式 （移动
式） 点焊机、移动式点焊钳 （带变压器〕
2. TN 系列凸焊机
3. FN 系列缝焊机
4.UN 系列对焊机
13. TIG 焊焊炬 |  |  |  |  | TIG 焊焊炬是在弧焊工艺过程中，能 |  |  |  | TIG 焊焊炬 |  |  |  |  | TIG 焊焊炬是与弧焊电源直接连接，并通过保护 | [6 empty] | 适用标准z
[5 empty] | 提供维持电弧所需电流、气体和冷 | [8 empty] | 气 （液〉 休，电流传导和工件接触引弧或非接触 | [6 empty] | GB/T15579. 7
[5 empty] | 却液等必妥条件的装置。 | [8 empty] | 引弧，实现维持电孤焊接的装置。
1. QQ、QS 系列 TIG 焊焊炬
2. WP 系列 TIG 焊焊炬
14.MIG/MAG 焊焊枪 |  |  |  |  | MIG/MAG 焊焊枪是在弧焊工艺过程 中，能提供维持电弧所需电流、气 体和焊接材料等必要条件的装置。 |  |  |  | MIG/MAG 焊焊枪 |  |  |  |  | MIG/MAG 焊焊枪是与弧焊电源直接连接，并通过 保护气体、电流传导和工件接触，实现维持电弧 焊接的装置， MIG/MAG/CO，焊焊枪 | [6 empty] | 适用标准z GB/T15579. 7
15. 送丝装置 |  |  |  |  | 焊机送丝装置是将焊丝送至电弧或 |  |  |  | 焊机送丝装置 |  |  |  |  | 焊机送丝装置是与弧焊电源和焊枪配合使用，通 | [6 empty] | 适用标准z
[5 empty] | 熔池，并能进行焊丝控制的设备， | [8 empty] | 过调节送丝速度，输送焊接材料，传导焊接电流 | [6 empty] | GB/T15579. 5
和保护介质，实现连续电弧焊接的装置。送丝装
置的调速装置可在送丝装置内部，也可在焊接电
源内部或单独放置。焊机送丝装置与手工焊枪或
机械导向焊枪配套使用。
1.MIG/MAG 送丝装置
2.SAW 埋弧焊送丝装置
七、家用和类似用途设各 (18 种〉
1.包括满足以下要求的家用和类似用途设备z
(1) 作为家用及类似用途的：
(2） 对公众存在危险的，包括在商店、办公场所、酒店、轻工业、农场等场所由非电专业人员使用的设备z
2. 除电动机 压缩机外，如果通过市网供电，单相器具额定电压必须包含 220V、额定频率必须包括 50Hz，三相器具额定电压必须包含 380V、额定频率必
须包括 50Hz;
3. 不包括专为工业用而设计的器具。
产晶种类 |  |  |  |  | 对产晶种类的描述 |  |  |  | 适用产晶 |  |  |  |  | 对适用产品的描述或列举 | [6 empty] | 备注
1. 家用电冰箱和食 |  |  |  |  | 1. 单相器具额定电压不超过 250V, |  |  |  | 家用电冰箱和食 |  |  |  |  | 1. 电动机 压缩机驱动的冷冻箱 （柜〕、冷藏箱 | [6 empty] | 适用标准z
品冷冻箱 |  |  |  |  | 其他器具额定电压不超过 480V; |  |  |  | 品冷冻箱 |  |  |  |  | （柜）、冷藏冷冻箱 （柜〉、无霜冰箱 | [6 empty] | GB4706. 1
[5 empty] | 2. 有效容积运500 立升， | [8 empty] | 2. 电动机 压缩机驱动的非敞开式冷藏 ／冷冻展 | [6 empty] | GB4706. 13
[14 empty] | 示柜 | [6 empty] | GB4343. 1
[14 empty] | 3. 带有制冰机或冰泯淋机功能的家用电冰箱 | [6 empty] | GB17625. 1
[14 empty] | 4. 吸收式冰箱 | [6 empty] | 不包括商用售卖机、敞开
[14 empty] | 5 帕耳帖效应式 （半导体制冷〕 冰箱 | [6 empty] | 式冷藏／冷冻展示柜 、以独
立形式存在的制冰机和冰
漠淋机等。
2. 电风扇 |  |  |  |  | 1. 单相器具额定电压不超过 250V, 其他器具额定电压不超过 480V; |  |  |  | 电风扇 |  |  |  |  | 转页扇、落地扇、台扇 （台地扇）、壁扇、吊扇、 适用标准z 冷风扇、风幕扇、换气扇、吸顶扇、夹子扇、可 GB4706. 1
[5 empty] | 2. 通过电动机驱动扇叶旋转产生流 | [8 empty] | 独立使用的其它类型风扇等。 GB4706. 27
[5 empty] | 动气流通风排气 。 | [8 empty] | GB17625. 1
GB4343. 1
不包括g
1. 不单独使用，仅作设备
配件使用的风扇 （如计算
机中的散热风扇、电梯专
用风扇〉：
2. 仅作为工业用途，一般
人员无法触及的通风机g
3. 微风吊扇 〈明显无法按
照标准要求在正常工作状
态（吊扇安装于天花板上〕
下使用〉。
3. 空调器 |  |  |  |  | 1. 单相器具额定电压不超过 250V, |  |  |  | 空调器 |  |  |  |  | 窗式空调器、挂壁式空调器、落地式空调器、吊 适用标准z
[5 empty] | 其他器具额定电压不超过 480V; | [8 empty] | 顶式空调器、嵌入式空调器、多联式空调器、移 GB4706. 1
[5 empty] | 2. 装有全封闭电动机一压缩机 ，额 定制冷量运 21000 大卡／每小时 ( 24360W ): | [8 empty] | 动式空调器、除湿机、冷水机组、水冷机组、单 GB4706. 32 元式壁调机、机房精密壁调等各种空调器等。 GB4343. 1 GB17625. 1
[5 empty] | 3. 可作为一个组件或组件系统的一 | [8 empty] | 不包括2
[5 empty] | 部分独立销售。 | [8 empty] | 1. 不带有压缩机的末端设
各 （与室外机没有匹配关
系 、控制关系和电的连
接），如风机盘管等；
2. 不带有压缩机的空气调
节产品：
3. 吸收式、吸附式、热
式、喷射式空调器：
4. 加湿器、空气清新器、
负离子发生器。
4. 电动机 | 压缩机 |  |  |  | 1. 输入功率运5000W 家周和类似用 |  |  |  | 电动机 |  |  | 压缩机 |  | 1.制冷器具、冰激凌机、制冰机用电动机 压缩 | [6 empty] | 适用标准：
[5 empty] | 途装置所用的密闭式 （全封闭型和 | [8 empty] | 机 | [6 empty] | GB4706. 1
[5 empty] | 半封闭型〉 电动机一压缩机： | [8 empty] | 2. 热泵、空调器、除湿机用电动机 压缩机 | [6 empty] | GB4706. 17
[5 empty] | 2. 额定电压单相不超过 250V ，额定 | [8 empty] | 3. 饮水机用的电动机一压缩机 | [6 empty] | 不包括专为工业用途设计
[5 empty] | 电压三相不超过 480Vo | [8 empty] | 4. 商用售卖机用电动机一压缩机 | [6 empty] | 的电动机一压缩机等。
5. 用于制冷、空气调节或加热用途或这些用途的
组合而传递热量的 由工厂制造的装配组件用电
动机 压缩机，如商用展示柜或冷库用压缩冷凝
机组用电动机一压缩机
6. 用于车辆或船上的器具用电动机一压缩机
5. 家用电动洗衣机 |  |  |  |  | 1. 单相器具额定电压不超过 250V, |  |  |  | 家用电动洗衣机 |  |  |  |  | 单桶洗衣机、离心式脱水机、带脱水装置的双桶 | [6 empty] | 适用标准z
[5 empty] | 其他器具额定电压不超过 480V; | [8 empty] | 洗衣机、带干衣或不带干衣功能的波轮式全自动 | [6 empty] | GB4706. 1
[5 empty] | 2. 用于对衣物和纺织物品进行洗 | [8 empty] | 洗衣机、带加热或不带加热的全自动滚筒式洗衣 | [6 empty] | GB4706. 24
[5 empty] | 涤、脱水处理的z | [8 empty] | 机、滚筒式洗衣干衣机、带有电动挤水器的洗衣 | [6 empty] | GB4706. 20
[5 empty] | 3. 可结合有加热、脱水和干燥的装 | [8 empty] | 机、搅拌式洗衣机等。 | [6 empty] | GB4706. 26
[5 empty] | 置： | [15 empty] | GB4343. 1
[5 empty] | 4. 离心式脱水机、带有离心式脱水 | [15 empty] | GB17625. 1
[5 empty] | 功能的洗衣机 ，其负载容量为运 | [15 empty] | 不包括单独用电热烘干的
[5 empty] | 10陆 的干衣。 | [15 empty] | 干衣机、干洗设备等a
6. 电热水棒 |  |  |  |  | 电热水器一储水式热水器z |  |  |  | 电热水棒一储水 |  |  |  |  | 1.密闭式储水热水器 | [6 empty] | 适用标准z
[5 empty] | 1. 单相器具额定电压不超过 250V, |  |  |  | 式热水器 |  |  |  |  | 2. 出口敞开式储水热水器 | [6 empty] | GB4706. 1
[5 empty] | 其他器具额定电压不超过 480V; | [8 empty] | 3. 水箱式储水热水器 | [6 empty] | GB4706. 12
[5 empty] | 2. 具有储存水并将水加热至沸点以 | [8 empty] | 4. 水槽供水式储水热水器 | [6 empty] | GB4706. 32 （适用时）
[5 empty] | 下某个可控温度功能 、用于洗浴、 | [8 empty] | 5. 带电加热的太阳能热水器 | [6 empty] | 不包括专门为工业用设计
电
洗涤和类似用途的驻立式器具： 6. 热泵热水器 的器具、腐蚀性和爆炸性
3. 器具通过金属铠装电热元件、非 场所使用的器具、设计打
金属铠装电热元件、电热膜或类似 算同时使用气源的器具、
膜状电热元件、或其它型式的加热 商用售卖机、定制生产和
元件 （如微波加热、电磁加热〉 实 安装的大型太阳能热水器
现加热水的功能。 （带电辅助加热）等。
电热水器一快热式热水器＝ 电热水棒一快热 1.封闭式快热热水器 适用标准z
1. 单相器具额定电压不超过 250V, 式热水器 2. 出口开放式快热热水器 GB4706. 1
其他器具额定电压不超过 480V: 3. 裸露电热元件快热式热水器 GB4706. 11
2. 具有当水流过器具时将水加热到 不包括专门为工业用设计
沸点以下温度功能、用于洗浴、洗 的器具、腐蚀性和爆炸性
涤和类似用途的器具： 场所使用的器具、设计打
3. 器具通过金属铠装电热元件、非 算同时使用气源的器具、
金属铠装电热元件、电热膜或类似 商用售卖机等。
膜状电热元件、裸露式电热元件、 或其它加热方式实现加热水的功 能．
7. 室内加热器 1. 单相器具额定电压不超过 250V, 室内加热器 辐射式加热器、对流式加热器、风扇式加热器， 适用标准z 其他器具额定电压不超过 480V: 如z 充泊式电暖气 （泊汀〉、洛霸、取暖器等。 GB4706. 1 2. 用于对房间空气进行加热的加热 GB4706. 23
器。 不包括2
1. 不单独使用，仅作设备
配件使用的加热器：
2. 储热式房间加热器、地 毯式加热器：
3. 暖手宝、干衣架、毛巾 烘干机、柔性加热装置z
4. 加热元件与散热装置分 离的加热器。
8. 真空吸尘器 1.额定电压不超过 250V; 真空吸尘器 真空吸尘器 （包括中央安置吸尘器〕、吸水清沽 适用标准z
2. 利用真空原理用于地面或其它表 器具、动物清拮据具、带有电源适配器的充电式 GB4706. 1
面去除灰尘和污物、吸水，以及动 吸尘器等。 GB4706. 7
物清洁等目的的器具。 GB4343. 1
GB17625. 1
不包括专门为工业用设计 的器具、腐蚀性和爆炸性 场所使用的器具等。
9. 皮肤和毛发护理 1. 额定电压不超过 250V; 皮肤和毛发护理 电吹风、干手器、电热梳、卷发器、电发夹、毛 适用标准z 器具 2. 用于对头发或皮肤护理的带电加 器具 发定型器、面部桑那器等。 GB4706. 1 热元件的个人护理器具， GB4706. 15
GB17625. 1
GB4343. 1
不包括医用皮肤、毛发护 理器具、电动剃须刀等。
10. 电费斗 1. 额定电压不超过 250V; 电费斗 干式电费斗、蒸汽电奥斗（包括开口式、压力式）、 适用标准＝
2. 具有一定重量的平的底板，采用 无绳电费斗、带有单独蒸汽发生器或水箱的电费 GB4706. 1
电热元件加热，加热后可员压织物 斗等。 GB4706. 2
并使其平滑： GB4343. 1
3. 可包括相关设各，如容量不超过 GB17625. 1
5 升的分离式水箱或蒸汽器。 不包括旋转式或平台式樊
平机、织物蒸汽机 （蒸汽 奥刷）、专为工业用途设计 的器具等。
11. 电磁灶 1. 单相器具额定电压不超过 250V, 电磁灶 便携式电磁灶、驻立式电磁灶、气电组合电磁灶 便携式器具适用z 其他器具额定电压不超过 480V, 器具中的电器部分等。 GB4706. 1
2. 通过电磁线圈元件，将放在金属 GB4706. 29
容器中的食物、水进行加热的器具。 驻立式器具适用z
GB4706. 1
GB4706. 22
不包括商用电磁灶台等。
12. 电烤箱 （便携式 1. 额定电压不超过 250V: 电烤箱 （便携式 面包片烘烤器、华夫饼炉、电烤箱、电烤炉、旋 适用标准z 烤架、面包片烘烤器 2. 采用电热元件加热，具有烘烤、 烤架、面包片烘 转烤架、烘烤器、烤肉叉、辐射烤架、烤盘、烧 GB4706. 1 及类似烹调器具〉 烧煮等食物烹调功能： 烤器及类似烹调 烤架、奶酶烤架、接触烤架、室内用烧烤炉、食 GB4706. 14
3. 属于便携式器具： 器具） 物烘烤器、电炉、电灶、气电组合烧烤器具中的 不包括打算用于商用餐饮
4. 容积不超过 lOL。 电器部分等。 业的器具、保温板等。
13. 电动食品加工器 1. 额定电压不超过 250V: 电动食品加工器 食物混合器、奶油搅打器、打蛋机、搅拌器、筛 适用标准z 具 （食品加工机 （厨 2. 用于对食物进行加工准备的器 具 （食品加工机 分器、搅乳器、冰泯淋机 （包括在冰箱冷冻室或 GB4706. 1 房机械）〉 具，用于开罐头的器具，用于磨刀 （厨房机械）〉 冰柜中使用的〉、柑桔果汁压榨器、离心果汁器、 GB4706. 30
的器具。 绞肉机、面条机、果浆汁榨取器、切片机、豆类 不包括商用食品加工机、 切片机、士豆剥皮机、磨碎器与切碎器、磨刀器、 商用咖啡研磨机等。 开罐头器、刀具、食品加工器、谷类磨碎器 〈漏
斗容量运3L ）、咖啡碾碎器（漏斗容量ζ500 克〉、 家用榨油机等。
14. 微波炉 1. 额定电压不超过 250V; 微波炉 微波炉、烧姥微波炉、光波微波炉、转波炉、蒸 适用标准z
2. 利用频率在 300阻z 30GHz 之间 汽微波炉、热风循环式微波炉等． GB4706. 1
的电磁能量加热腔体内食物和饮料 GB4706. 21
的器具z
3. 可对食物有附加的功能，如着色 功能、烧烤功能、蒸汽功能等。
15. 电灶、灶台、烤 1. 单相器具额定电压不超过 250V, 电灶、灶台、烤 驻立式烤架、驻立式烤盘、烤炉（包括蒸汽烤炉、 适用标准z 炉和类似器具（驻立 其他器具额定电压不超过 480V: 炉 和 类似 器具 及热解式自沽烤炉〉 电灶、灶台、气电组合烹调 GB4706. 1 式电烤箱、固定式烤 2. 采用电热元件加热，具有烘烤、 （ 驻立式 电烤 器具中的电器部分等。 GB4706. 22
架及类似烹调器具〉 烧煮等食物烹调功能： 箱、固定式烤架 不包括打算用于商用餐饮
3. 属于驻立式器具。 及类似烹调器 业的器具等。
具）
16. 吸油烟机 1. 额定电压不超过 250V; 吸泊烟机 深型吸油烟机、欧式吸泊烟机、薄型吸泊烟机、 适用标准z
2. 安装在烹调炉具、炉灶或类似器 亚深型吸泊烟机、分体式吸泊烟机等。 GB4706. 1
具上部，用电动机驱动用于抽吸被 GB4706. 28
不包括仅为工业或商业目
[5 empty] | 污染空气的吸抽烟机。 | [8 empty] | 的安装的排烟系统或仅依 靠静电除尘的器具等。
17. 液体加热器和冷 热饮水机 |  |  |  |  | 液体加热器z 额定电压不超过 250Vo |  |  |  | 液体加热器 |  |  |  |  | 电水壶、电茶壶、电热杯、电热水瓶等产生沸水 适用标准z 的电开水器（额定容量运 lOL ）、咖啡壶、煮蛋器、 GB4706. 1
电热奶器、喂食瓶加热器、电压力锅 （含电压力 GB4706. 19
饭锅，额定压力运140kPa、额定容量运 lOL)、电 不包括煎锅和深泊炸锅、
烹调平锅、电炖锅、电热锅、电蒸锅、电药壶（袋〕、 非电热元件加热的高频加 电酸奶器、煮沸清洗棒、带有水壶的多功能的早 热器具、用液体或蒸汽清 餐机、多用途电热锅、电火锅、电消毒器、家畜 洁表面的清洗器、便携浸 饲料蒸煮器、带有水套的煮胶锅等。 入式加热器、商用开水器
（容量＞ lOL ）、电极型液 体加热器、干式消毒器、 蒸汽压力消毒器等。
冷热饮水机z 冷热饮水机 可对饮用水进行前期净化和／或消毒和／或软化 适用标准z
1. 额定电压不超过 250V, 等处理后，再进行加热或冷却，供使用者直接饮 GB4706. 1
2. 将桶装、管道中或其它水源提供 用的器具。 GB4706. 19
的饮用水直接加热或冷却到适宜温 GB4706. 13
度供使用者直接饮用的器具。 不包括商用 电煮锅、商用
电热水锅炉、装有电极型 加热器的器具、商用售卖 机、不带有加热或冷却功 能的直饮机、不带有加热 或冷却功能的净水机等。
18. 电饭锅 1. 额定电压不超过 250V; 电饭锅 电饭锅 （赁）、自动电饭锅 （量是）、全自动电饭锅 适用标准；
2. 以煮饭为主要功能的器具： （赁）、多功能电脑电饭锅 （赁〉、定时电饭锅 GB4706. 1
3. 可结合有煮粥、炖汤等功能。 （褒）、西施锅（负）、智能 〈电饭〕 锅 （赁） 等。 GB4706. 19 GB4343. 1
GB17625. 1
不包括使用石油气、煤气
｜ 等加热的饭锅。 ｜
八、音视频设各 (12种〉 l 适用标准：GB8898 、GB13837 、GB17625. 1 （备注中己注明标准的产品除外） ： 2. 不包括广播电台和电视台使用的广播级音响设各z 3. 不包括预定在室外环境使用的电子产品 （ “室外” 是指会直接受到风吹、雨淋、日晒等气候条件影响的自然环境〉。
产品种类 | [5 empty] | 对产品种类的描述 |  |  | 产晶适用范围 |  |  |  |  | 对产品适用范围的描述或列举 | [6 empty] | 备注
l 总 输 出功 率 在 | [5 empty] | 扬声器z 把电能转换成声能，并把声 |  |  | 有源扬声器音箱 |  |  |  |  | 单扬声器有源音箱 | [6 empty] | 不包括正常工作条件下 ，
500W （有效值〉 以下 | [5 empty] | 功率辐射到空气中的电声换能器。 | [7 empty] | 多扬声器有源音箱 | [6 empty] | 总输出功率；；：，， soow c有效
的单扬声器和多扬 | [5 empty] | 有源扬声器音箱z 音箱内除了扬声 | [7 empty] | 有源扬声器音箱与无源扬声器音箱组合而成的 | [6 empty] | 值） 的有源扬声器或多扬
声器有源音箱 | [5 empty] | 器之外，还包含有电能源。例如z | [7 empty] | 有源扬声器系统 | [6 empty] | 声器有源音箱。
存在着有源器件构成的电路 （包括
音频功率放大电路〉 和供电电源电
路。
2. 音频功率放大器 | [5 empty] | 将音频电信号 （或者是通过传声器 |  |  | 音频功率放大器 |  |  |  |  | 适用于监听，扩声及家用音频功率放大器 （定阻
[6 empty] | 将声音信号转换而成的音频电信 | [7 empty] | 式或定压式〕。
[6 empty] | 号） 放大 （包括电流／电压／功率放 | [7 empty] | 定阻式＝输出端以负载阻抗标示的放大器，例如
[6 empty] | 大） 到一定功率以推动负载（扬声 | [7 empty] | 带有传声器 （麦克风〉 的音频功率放大器。
[6 empty] | 器） 放声的音频放大器。 | [7 empty] | 定压式z 输出端以电压标示的放太器，例如不带
有传声器 （麦克风〉 的音频功率放大器。
[14 empty] | 环绕声放大器z 具有环绕声解码器、并具有视频 | [6 empty] | 不包括不直接推动负载
[14 empty] | 信号通道的多通道声频放大器，列如扩音机／扩 | [6 empty] | （扬声器，耳机〕 的前置
[14 empty] | 音器，前置放大器等。 | [6 empty] | 放大器，
[14 empty] | 家庭影院z 由环绕声放大器、多个扬声器系统 | [6 empty] | 、
大屏幕电视及高质量 A!V 节目源构成的具有环
绕声影院视听效果的家用视听系统，列如家庭影
院用的环绕声放大器。
3. 各种广播波段的 | [8 empty] | 各种广播波段的 |  |  |  |  | 调幅收音机 （工作于长波或中波或短波波段，用
调谐接收机、收音机 | [8 empty] | 调谐接收机、 |  |  |  |  | 收来接收调幅广播的收音机〉
[9 empty] | 音机 |  |  |  |  | 调频收音机 （工作于超短波波段，用来接收调频
广播的收音机〉
带时钟的收音机（包括兼可接收无线电话 ，电报
的设备）
4. 各类载体形式的 | [8 empty] | 各类载体形式的 |  |  |  |  | 磁带录放机、CD播放机、VCD／超级VCD播放机、 | [6 empty] | 不包括电脑光驱、摄像机
音视频录制播放及 | [8 empty] | 音视频录制播放 |  |  |  |  | LD播放机、DVD播放机、MP3录／放机、MP4录／放 | [6 empty] | 数码相机、无载体的音视
处理设备（包括各类 | [8 empty] | 及处理设备 （包 |  |  |  |  | 机、盘式电唱机、CD/MD唱机、具有录音功能的 | [6 empty] | 频录制播放及处理设备
光盘、磁带、硬盘、 | [8 empty] | 括各类光盘、 |  |  |  |  | 磁 激光唱机、语言复读机、带有载体的编码器／解 | [6 empty] | （ 如无载体的视频展示
等载体形式） | [8 empty] | 带、硬盘等载体 |  |  |  |  | 码器等。 | [6 empty] | 台〕。
形式）
5. 以上四种设各的 | [8 empty] | 以上四种设各的 |  |  |  |  | 磁带收放音机
组合 | [8 empty] | 组合 |  |  |  |  | 收录放音组合机
带CD播放功能的收录机
带有有源扬声器的声频功率放大器
带 VCD 播放功能的声频功率放大器
带 DVD 播放功能的声频功率放大器
带收音、录音、功率放大等功能的组合音响
组合音响系统 （可带视频功能〉
带电唱机的组合音响
6. 音视频设各配套 | [5 empty] | 将交流电网电源与音视频产品配接 |  |  | 音视频设备配套 |  |  |  |  | 交流输入，交流输出的电源适配器 | [6 empty] | 不包括专为干电池充电的
的电源适配器（含充 | [5 empty] | （包括供电性质和电气参数 ） 的设 |  |  | 的电源适配 器 |  |  |  |  | 交流输入，直流输出的电源适配器 | [6 empty] | 充电器，
／放电器） | [5 empty] | 各。 |  |  | （含充／放电器） |  |  |  |  | 常规串联稳压式直流输出电源适配器
开关稳压式直流输出电源适配器
带有向外充电功能的电源适配器
7. 各种成像方式的 | [5 empty] | 可以接收广播电视信号，能解调并 |  |  | 彩色电视接收机 |  |  |  |  | 阴极射线显象管彩色电视接收机
彩色电视接收机 | [5 empty] | 能输出或重现广播电视信号的设 | [7 empty] | 液晶显示彩色电视接收机
[6 empty] | 各。 | [7 empty] | 等离子彩色电视接收机
、
投影 （背投、前投〉 彩色电视接收机
彩色视频投影机
数字电视机顶盒
8 监视器 | [5 empty] | 将视频信号转换为光图像信号的设 |  |  | 监视器 |  |  |  |  | 彩色视频监视器
[6 empty] | 备。 | [7 empty] | 黑白视频监视器
其他单色视频监视器
9. 显像（示） 管 | [5 empty] | 用来重现电视图像的一种阴极射线 |  |  | 显像（示） 管 |  |  |  |  | 仅限于管屏对角线尺寸）16凹的阴极射线管 | [6 empty] | 适用标准z
[6 empty] | 管。 | [7 empty] | 16cm以上彩色阴极射线电视显像管 | [6 empty] | GB8898
[14 empty] | 16cm以上黑白阴极射线电视显像管 | [6 empty] | 不包括背投电视中的投影
[14 empty] | 16cm 以上单色阴极射线电视显像管 | [6 empty] | 管a
10. 录像机 | [5 empty] | 用相关介质记录，重放视频信号及 |  |  | 录像机 |  |  |  |  | 磁带录像机
[6 empty] | 音频信号的设各。 | [7 empty] | 硬盘录像机
DVD 录像机
11. 电子琴 | [5 empty] | 通过电产生声音的键盘乐器 ，通 |  |  | 常 电子琴 |  |  |  |  | 落地式单层键盘电子琴 | [6 empty] | 不包括电吉他、钱琴、电
[6 empty] | 由音色、自动节奏，自动和弦二大 | [7 empty] | 落地式多层键盘电子琴 | [6 empty] | 手风琴等。
[6 empty] | 部分组成。 | [7 empty] | 便携式单层键盘电子琴
便携式多层键盘电子琴
电子钢琴
12. 天线放大器 | [5 empty] | 将天线接收到的信号进行放大的独 立设备。 |  |  | 天线放太器 |  |  |  |  | 天线放大器
九、信息技术设备 (11种） 1. 适用标准：GB4943. 1、GB9254、GB17625. 1 （各注中己注明标准的产品除外〉 ： 2. 不包括预定在室外环境使用的电子产品 〈 “室外” 是指会直接受到风吹、雨淋、日晒等气候条件影响的自然环境〉。
产晶种类 |  |  |  |  | 对产品种类的描述 |  |  |  | 产晶适用范围 |  |  |  |  | 对产品适用范围的描述或列举 | [6 empty] | 备注
1. 微型计算机 |  |  |  |  | 由计算模块、存储模块、供电模块和 |  |  |  | 微型计算机 |  |  |  |  | 适用于额定功率小于 1300 瓦的微型计算机。 | [6 empty] | 不包括对生产过程及其机
[5 empty] | 操作系统组成，具有独立结构的实 | [8 empty] | 家用、办公用的计算机、台式计算机、控制智能 | [6 empty] | 电设备、工艺装各进行检
[5 empty] | 体。该实体可以外接或内置外围设 | [8 empty] | 仪表用的计算机、数据处理设各、文本处理设各 | [6 empty] | 、 测与控制的工业控制计算
46
备，组成信息处理系统。 网络计算机等。 机。
2. 便携式计算机 以便携性为特点 ，内置了输入输出 便携式数据处理 设备重量运 10 公斤，至少具备中央处理器、键盘 不包括仅带有虚拟键盘的 设备、电池模块的微型计算系统。 设备 和显示器。 掌上电脑。
掌上电脑（须带有实体键盘和适配器） 、笔记本电 脑、平板电脑等。
3. 与计算机连用的 可以是单独的直观显示设各，也可 与计算机连用的 LCD 液晶显示器、CRT 单色显示器、CRT 彩色显 不包括医用显不器 （非通 显示设备 以作为一个设备单元组装到系统的 显示设备 示器、显示终端、PDP 显示器、投影显示器、LED 用接口〉、 电子自板。
设备上，还可以是带有显示功能和 电子显示屏、其它显示器等。 控制功能的显示终端设备。
将输入信号通过透射式投射方式或 数据投影机 CRT （阴极射线管） 投影机 反射式投射方式等显示在投影面上 LCD （液晶显示器） 投影机
的设备。 DLP （数码光路处理器） 投影机
DLV （数码光阀〉 投影机
4. 与计算机相连的 具有与计算机相连的通讯接口，可与计算机相连的 激光打印机、针式打印机、喷墨打印机、热敏打 不包括光盘、服装、塑料 打印设备 以单独或与IT设备连接，打印文件、 打印设备 印机、热转印打印机、票据打印机、宽幅打印机、 件的打印机或 M 幅面打
票据或照片等。 标签打印机、条码打印机等。 印速度大于 60ppm 的打印
机．
具有与计算机相连的数据通讯接 绘图仪 从原理上分类，绘图仪分为笔式、喷墨式、热敏
口，可单独或与口设各连接，用来将 式、静电式、激光式等：从结构上可分为平台式 图形准确绘制在介质上的绘图仪设 和滚筒式z 从颜色上可分为单色和彩色绘图仪。 备。 平台式绘图仪的工作原理是，在计算机控制下，
笔或喷墨头在 X、Y 方向移动，而纸在平面上固 定不动。滚筒式绘图仪的工作原理是，笔或喷墨 头沿 X 方向移动，纸沿 Y 方向移动。 笔式绘图仪
喷墨式绘图仪 热敏式绘图仪 静电式绘图仪 激光式绘图仪
5. 多用途打印复印 机 |  |  |  |  | 具有与计算机相连的通讯接口， 有打印和复印等功能。 |  |  |  | 具多用途打印复印 机 |  |  |  |  | 打印／复印／传真多用机等。 | [6 empty] | 不包括 M 幅面打印速度 大于 60ppm 或能复制 开本 太于 Al 规格的打印复印 机。
6. 扫描仪 |  |  |  |  | 通常与计算机配套使用，用来扫描 |  |  |  | 扫描仪 |  |  |  |  | 适用于与计算机配套使用的扫描设备。 | [6 empty] | 不包括不带打印功能的条
[5 empty] | 文件、图纸或照片等， | [8 empty] | 平板扫描仪、图纸扫描仪、立式扫描仪、其他高 | [6 empty] | 形码扫描器和笔式扫描
[14 empty] | 速扫描仪等。 | [6 empty] | 器。
7. 计算机内置电源 |  |  |  |  | 适用于额定功率 1300W 以下的安装 |  |  |  | 计算机内置电源 |  |  |  |  | 计算机／服务器机内电源 （带机内外壳或不带机
及电源适配器充电 |  |  |  |  | 在计算机或服务器内部的电源。 | [8 empty] | 内防护外壳〕。
器 |  |  |  |  | 信息技术设各配套的将交流电网电 |  |  |  | 电源适配器充电 |  |  |  |  | 电源适配器 | [6 empty] | 不包括专为干电池充电的
[5 empty] | 源与信息技术产品配接（包括供电 |  |  |  | 器 |  |  |  |  | 充电器 | [6 empty] | 充电器。
性质和电气参数） 的设备。
8. 电脑游戏机 |  |  |  |  | 由处理器、图像处理器、键盘、电 |  |  |  | 电脑游戏机 |  |  |  |  | 适用于需与显不设备配套使用的电脑游戏机。 | [6 empty] | 适用标准z
[5 empty] | 源及有关配件等部分组成，专门用 | [15 empty] | GB4943. 1
[5 empty] | 于运行挂在戏软件。 | [15 empty] | 不包括手持式掌上游戏
机、商用游戏机。
9. 学习机 |  |  |  |  | 由处理器、图像处理器、键盘、电 源及有关配件等部分组成。 |  |  |  | 学习机 |  |  |  |  | 适用于需与显示设备配套使用的学习机。 | [6 empty] | 适用标准z GB4943. 1 不包括手持式学习机。
10. 复印机 |  |  |  |  | 从书写、绘制或印刷的原稿得到等 |  |  |  | 复印机 |  |  |  |  | 彩色或黑白的静电复印机、重氮复印机、小胶印 | [6 empty] | 不包括能复制开本大于Al
[5 empty] | 倍、放大或缩小的复印品的设各。 | [8 empty] | 机、泊印机、数字式一体化速印机、缩微阅读（复 | [6 empty] | 规格的复印机．
印） 机、胶版复印机、泊印机、静电感光复印设
各（直接或间接法） 、带有光学系统的感光复印设
[14 empty] | 备、接触式的感光复印设备、热敏复印设备、 | [6 empty] | 供
电电源覆盖 220V 单相交流电（包括适配器供电〉
的平板印刷机、胶印机等。
11.服务器 |  |  |  |  | 服务器是基于某种操作系统、具 |  |  |  | 有 服务器 |  |  |  |  | 适用于额定功率小于 1300 瓦的服务器。
[5 empty] | 通用开放体系结构，能通过网络为 | [8 empty] | 具有服务器功能的磁盘阵列、网络服务器、刀片
[5 empty] | 客户端计算机提供各种服务的高性 | [8 empty] | 服务器等。
能的计算机产品 。具有高扩充性、
高可用性、高稳定性。
十、照明电器 （ 2 种〉 不包括光源产品。
产晶种类 |  |  |  |  | 对产品种类的描述 |  |  |  | 适用产晶 |  |  |  |  | 对适用产品的描述或列举 | [6 empty] | 备注
1. 灯具 |  |  |  |  | 能分配、透出或转变一个或多个光 |  |  |  | 固定式通用灯具 |  |  |  |  | 指不为专门目的设计固定式灯具，由于灯具的固 | [6 empty] | 适用标准：
[5 empty] | 源发出光线的器具，并包括支承 、 | [8 empty] | 定方式使之只能借助于工具才能拆卸，或由于灯 | [6 empty] | GB7000. 1
[5 empty] | 固定和保护光源必需的所有部件 | [8 empty] | 具使用在不易接触到的地方，灯具不能轻易地从 | [6 empty] | GB7000. 201
[5 empty] | （但不包括光源本身），以及必需的 | [8 empty] | 一处移到另一处。适用范围为使用电光源、电源 | [6 empty] | GB17743
[5 empty] | 电路辅助装置和与电源连接的装 | [8 empty] | 电压高于 36V 和不超过 lOOOV 的国定式通用灯 | [6 empty] | GB17625. 1
[5 empty] | 置。 | [8 empty] | 具，包括使用内装式变压器的固定式通用鸽丝灯 | [6 empty] | 不包括z
[14 empty] | 灯具。灯具的电源方式包括2 灯具连接装置、 | [6 empty] | 接 1. 固定式应急照明用灯
[14 empty] | 线端子、与插座配合的插头、连接引线、电源线 | [6 empty] | 、 具z
[14 empty] | 与电源导轨连接的接合器、器具插座， | [6 empty] | 2. 隧道：盯具z
[14 empty] | 1. 悬吊在天花板上的灯具，如校形花灯，库房 | [6 empty] | 、 3. 道路和街路照明灯具z
[14 empty] | 商场等使用的吊灯，教室、办公室用的吊灯等z | [6 empty] | 4. 灯 具 总 高 度 不 低 于
[14 empty] | 2. 表面安装灯具，包括天花板表面安装灯具，如 | [6 empty] | 2. 5m （ 注2. 5m ） 的柱式合
[14 empty] | 吸1页；l:J；墙面安装的灯具，如室内外墙壁表面安 | [6 empty] | 成灯具和室外公共场所照
[14 empty] | 装的壁灯：厨柜表面安装灯具，如壁厨内表面安 | [6 empty] | 明用灯具；
[14 empty] | 装的灯具： | [6 empty] | 5. 投光灯具；
[14 empty] | 3. 安装在电源导轨上的灯具： | [6 empty] | 6. 影视舞台灯具：
[14 empty] | 4. 草坪、私人庭园用，灯具总高度低于 2. 阳的 | [6 empty] | 7. 游泳池和类似场所用灯
[14 empty] | 固定式灯具z | [6 empty] | 具：
[14 empty] | 5. 使用内装式鸽丝灯变压器或转换器的固定 式 | [6 empty] | 8. 医疗场所用灯具：
[14 empty] | 通用灯具。 | [6 empty] | 9. 通风灯具。
[9 empty] | 可移式通用灯具 |  |  |  |  | 指不为专门目的设计的可移式灯具，而且正常使 | [6 empty] | 适用标准z
[14 empty] | 用时，连接电源后的灯具能够从一处移到另一 | [6 empty] | GB7000. 1
[14 empty] | 处。适用范围为使用电光源、电源电压高于 36V 和不超过 250V 的可移式通用灯具。灯具的电源 方式包括z 电源线、带插头、器具插座。通过带 插头的电源线连接到电网电源的灯具，可以用蝶 形螺钉、钢夹、挂钩方式固定到支承物上的灯具 徒手可以很方便地从支承物上取下的灯具，均被 认为是可移式通用灯具。 1. 桌面摆放的灯具，如读写台灯： 2. 地面摆放的灯具，如落地灯： 3. 夹持在垂直或水平表面、或圆杆的灯具，如夹 灯： 4. 使用内装式变压器的可移式通用鸽丝灯灯具z 5. 提供带插头的控制装置的 LED 台灯。 | [6 empty] | GB7000. 204 GB17743 GB17625. 1 不包括z ， 1. 以原电池为电源的手电 简： 2. 以蓄电池为电源的可移 式灯具： 3. 应急照明用可移式灯 具： 4. 庭园用可移式灯具z 5. 手提：JJ, 6. 灯串。
[9 empty] | 嵌入式灯具 |  |  |  |  | 指制造厂打算完全或部分嵌入安装表面的灯具 适用范围为使用电光源、电源电压高于 36V 和不 超过 lOOOV 的嵌入式灯具。灯具的电源方式包 括：灯具连接装置、接线端子、与插座配合的插 头、连接引线、电源线、与电源导轨连接的接合 棒、器具插座。 1. 嵌入安装在吊顶或天花板表面的灯具，如格栅 灯、筒灯2 2. 嵌入安装在墙面上的灯具，如墙脚灯具： 3. 使用内装式鸽丝灯变压器或转换器的嵌入式 灯具： 4. 嵌入安装在厨柜的内、外表面上的灯具。 | [6 empty] | 。 适用标准z GB7000. 1 GB7000. 202 GB17743 GB17625. 1 不包括2 1. 游泳池或类似场所嵌入 池壁或池底表面安装的水 下灯具： 2. 嵌入安装在天花板表面 或墙面上的应急照明用灯 具； 3. 嵌入安装在机场地面的 机场跑道灯具 。
[9 empty] | 水族箱灯具 |  |  |  |  | 用于照明一个水族箱内部的灯具，灯具被放在离 水缸顶部很近的地方，或放在水缸里或水缸上 适用范围为使用电光源、电源电压高于 36V 和不 超过 lOOOV 的家用水族箱灯具。固定式的水族箱 | [6 empty] | 适用标准z 。 GB7000. 1 GB7000. 211 GB17743
量。
[14 empty] | 灯具的电源连接方式同固定式通用灯具：可移式 的水族箱灯具的电源连接方式同 可移式通用灯 具。 1. 非永久固定的水族箱的灯具，灯具可以放在水 族箱水缸顶部或可移式顶部盖框、或固定式顶部 盖框上的灯具，灯具可以徒手移动的： 2. 永久固定的水族箱灯具，灯具固定在水族箱的 水缸上或水族箱的固定式顶部盖框上的灯具，且 灯具只能使用工具移动： 3. 独立悬挂的水族箱灯具，灯具悬吊安装，非永 久性固定于水缸。 | [6 empty] | GB17625. 1 不包括z 1. 非用于照明水族箱内部 的灯具z 2. 非家用水族箱的照明灯 具。
[9 empty] | 电源插座安装的 夜灯 |  |  |  |  | 指夜晚为不需要正常照明 的区域提供低照度光 源的灯具。适用范围为使用电光源、电源电压高 于 36V 和不超过交流 250V 、50/60Hz 的采用电源 插座安装的夜灯。电源连接方式z 电源插头。 插头直插安装的夜灯 | [6 empty] | 适用标准z GB7000. 1 GB7000. 212 GB17743 GB17625. 1
[9 empty] | 地面嵌入式灯具 |  |  |  |  | 指电源连接和电气部件在地面以下，适宜于安装 到地面内的灯具。适用范围为使用电光源、电源 电压高于 36V 和不超过 lOOOV 的地面嵌入式灯 具。该类灯具适于在室内或室外使用，如庭园 院子、普通机动车道 （非高速公路和快速路）、 停车场、自行车道、人行道、行人徒步区域、 泳池或者戏水池用安全特低电压区 域以外的区 域、托儿所和类似场所。电源连接方式同嵌入式 灯具。 1. 地埋灯具，灯具出光面与地表平齐的地面嵌入 式灯具； 2. 矮柱灯具，灯具的电源连接和电气部件在地面 以下，预定安装到地面内，但灯具出光面可能高 出地表的灯具。 | [6 empty] | 适用标准z GB7000. 1 GB7000. 213 、 GB17743 GB17625. 1 不包括2 游 1. 安装在高速公路和快速 路车道的地面嵌入式灯 具； 2. 机场跑道上的地面嵌入 式灯具。
当1
儿童用可移式灯 指正常使用情况下，连接着电源可从一处移至另 适用标准z
具 一处的灯具，而且灯具设计所提供的安全程度超 GB7000. 1 过符合 GB7000. 204-2008 标准的可移式通用灯 GB7000. 4 具，是为使用时可能没有适合的人监护的儿童设 GB17743 计的，适用范围为光源是电源电压高于 36V 和不 GB17625. 1
超过 250V 的鸽丝灯或单端荧光灯的儿童用可移 不包括用电池的灯具或者 式灯具。电源连接方式同可移式通用灯具。 不与电网电源直接连接的 在可移式罩子上面具有人物或动物的三维图形 灯具。
或造型的灯具
2. 镇流器 连接在电源和一支或若干支放电灯 荧光灯镇流器 指连接在电源和一支或若干支荧光灯之间，利用 适用标准z 之间，利用电感、电容或电感电容 电感、电容或电感电容的组合将灯电流限制在规 GB19510. 1 的组合将灯电流限制在规定值的装 定值的装置。适用范围为采用 lOOOV 以下，50Hz GB19510. 9 置。镇流器还可包括电源电压转换 或 60Hz 交流电源，配用的荧光灯包括低气压放 GB17743 装置，以及有助于提供启动电压和 电的双端 （直管形） 荧光灯或单端 （环形、双管 GB17625. 1 预热电流的装置。 H 形、1形、方形或 20 形以及多管紧凑形〉 荧 不包括z
光灯等，可以是开启式 〈直接能看到铁芯〉、封 1. 电阻式荧光灯镇流器： 闭式 （有外壳，外壳内灌封有树脂或黑胶〉、整 2. 荧光灯试验用基准镇流
体式（可以无外壳，与灯具连成一休，不可拆开〉。 器：
|  | 电抗式镇流器 谐振式镇流器 漏磁升压式镇流器 | [8 empty] | 3. 荧光灯寿命试验用镇流 器。
放电灯 （荧光灯 |  | 指连接在电源和一支或若干支高强度气体放电 | [8 empty] | 适用标准2
除外〉 用镇流器 |  | 灯之间，利用电感、电容或电感电容的组合将灯 | [8 empty] | GB19510. 1
|  | 电流限制在规定值的装置 。适用范围为采用 | [8 empty] | GB19510. 10
|  | lOOOV 以下，50Hz 或 60Hz 交流电源，配用的气 体放电灯包括高压录灯、高压销；灯、金属卤化物 | [8 empty] | GB17743 GB17625. 1
|  | 灯以及低压纳灯等。可以是开启式 （直接能看到 | [8 empty] | 不包括＝
铁芯〉、封闭式 （有外壳，外壳内灌封有树脂〕、 1. 高强度气体放电灯用电
整体式 （可以无外壳，与灯具连成一体，不可拆 子镇流器；
52
[14 empty] | 开〉。 | [6 empty] | 2. 高强度气体放电灯试验
[14 empty] | 阻抗式高强度气体放电灯镇流器 | [6 empty] | 用基准镇流器：
[14 empty] | 漏磁升压式高强度气体放电灯镇流器 | [6 empty] | 3. 高强度气体放电灯寿命
[14 empty] | 超前顶峰式高强度气体放电灯镇流器 （又称 CWA | [6 empty] | 试验用镇流器；
[14 empty] | 型） | [6 empty] | 4. 霓虹灯变压器。
[9 empty] | 荧光灯周交流电 |  |  |  |  | 由电源电网供电，包含有稳定器件的交流／直流 | [6 empty] | ／ 适用标准：
[9 empty] | 子镇流器 |  |  |  |  | 高频逆变器，通常在高频时启动并使一支或几支 | [6 empty] | GB19510. 1
[14 empty] | 荧光灯工作。适用范围为采用 lOOOV 以下，50Hz | [6 empty] | GB19510. 4
[14 empty] | 或 60Hz 交流电源，配用的荧光灯包括低气压放 | [6 empty] | GB17743
[14 empty] | 电的双端 （直管形） 荧光灯或单端 （环形、双 | [6 empty] | 管 GB17625. 1
[14 empty] | H 形、z 形、方形或 20 形以及多管紧凑形〉 荧 | [6 empty] | 不包括z
[14 empty] | 光灯等。 | [6 empty] | 1. 荧光灯用直流电子镇流
[14 empty] | 1. 具有金属外壳或塑料外壳，内部有装有电子元 | [6 empty] | 器；
[14 empty] | 件的印刷线路板，用接线端子寻｜出或用导线引 | [6 empty] | 2. 仅适用于应急照明的荧
[14 empty] | 出。可以是独立安装式或内装式，包括无电极荧 | [6 empty] | 光灯电子镇流器：
[14 empty] | 光灯用电子镇流器： | [6 empty] | 3. 汽车用金卤灯电子镇流
[14 empty] | 2. 有一块或多块装有电子元器件的印刷线路板 | [6 empty] | ，器；
[14 empty] | 具有引出线或接线端子、无独立的外壳，称为整 | [6 empty] | 4. 鸽丝灯用电子降压转换
[14 empty] | 体式电子镇流器，一般安装在支架灯具或台灯灯 | [6 empty] | 器；
[14 empty] | 具内，依靠灯具外壳来防止机械损坏以及防触电 | [6 empty] | 5. 各种 LED 模块用电子控
[14 empty] | 等； | [6 empty] | 制装置：
[14 empty] | 3. 带有调光等控制功能的荧光灯交流电子镇流 | [6 empty] | 6. 高强度气体放电灯用电
[14 empty] | 器。 | [6 empty] | 子镇流器。
十一、机动车辆及安全附件 (16 种〉
1. 在中国公路及城市道路上行驶的M 类汽车、N类汽草和 0 类挂幸 （须上普通牌照的车辆）；
2. 在中国公路及城市道路上行驶的摩托车产品：
3. 以上两类产品的安全附件，
产品种类 |  |  |  |  | 对产晶种类的描述 |  |  |  | 产品适用范围 |  |  |  |  | 对产品适用范围的描述或列举 | [7 empty] | 备注
1.汽车 |  |  |  |  | 1. 由动力驱动，具有四个或四个以 |  |  |  | M 类汽车 |  |  |  |  | 至少有四个车轮并且用于载客的机动车辆。 | [7 empty] | 1. 车 辆 分 类 应 符 合
[5 empty] | 上车轮的非轨道承载车辆； | [8 empty] | 1.Ml 类z 包括驾驶员座位在内，座位数不超过 | [7 empty] | GB/Tl5089 标准规定。
[5 empty] | 2. 设计和制造上需要由汽车牵引 ， | [8 empty] | 九座的载客车辆z | [7 empty] | 2. 车 辆 定 义 应 符 合
[5 empty] | 才能在道路上正常使用的无动力道 | [8 empty] | 2.M2 类z 包括驾驶员座位在内，座位数超过九 | [7 empty] | GB/13730. 1标准规定。
[5 empty] | 路车辆。 | [8 empty] | 个，且最大设计总质量不超过 5000陆的载客车 | [7 empty] | 3. 专用车辆定义应
[14 empty] | 辆： | [7 empty] | 符合 GB/Tl7350 标准规
[14 empty] | 3.M3 类z 包括驾驶员座位在内，座位数超过九 | [7 empty] | 定，
[14 empty] | 个，且最大设计总质量超过 5000阔的载客车辆 | [7 empty] | 。 4. 不包括z
[9 empty] | N 类汽车 |  |  |  |  | 至少有四个车轮并且用于载货的机动车辆。 | [7 empty] | (1） 三类底盘z 缺少车身
[14 empty] | 1.Nl 类＝最大设计总质量不超过 3500陆的载货 | [7 empty] | 或驾驶室、货箱（车厢〉
[14 empty] | 幸辆： | [7 empty] | 的汽车；
[14 empty] | 2. N2 类z 最大设计总质量超过 3500kg ，但不超 | [7 empty] | ( 2 ) GB7258 中规定的低
[14 empty] | 过 12000kg 的载货车辆； | [7 empty] | 速汽车；
[14 empty] | 3. N3 类：最大设计总质量超过 12000kg 的载货 | [7 empty] | ( 3） 无轨电车：
[14 empty] | 车辆， | [7 empty] | ( 4 ） 在轨道上行驶的车
[5 empty] | 。 |  |  |  | 类挂牢 |  |  |  |  | 挂幸 （包括半挂车〉。 | [7 empty] | 辆、农业与林业用拖拉机
[14 empty] | 1. 01 类z 最大设计总质量不超过 750阔的撞车 | [7 empty] | ：和各种工程机械以及其他
[14 empty] | 2. 02 类z 最大设计总质量超过 750kg ，但不超过 | [7 empty] | 并非为道路上行驶和使用
[14 empty] | 3500kg 的挂车z | [7 empty] | 而设计和制造、主要用于
[14 empty] | 3. 03 类z 最大设计总质量超过 3500kg ，但不超 | [7 empty] | 封闭道路和场所作业施工
[14 empty] | 过 lOOOOkg 的挂车； | [7 empty] | 的轮式专用车辆。
[14 empty] | 4. 04 类＝最大设计总质量超过 10000陆 的挂车 | [7 empty] | 。
2. 摩托车 |  |  |  |  | 由动力装置驱动的 ，具有两个或一 |  |  |  | Ll 类摩托车 |  |  |  |  | 无论采用何种驱动方式，其最大设计车速不大于 | [7 empty] | 1. 车 辆 分 类 应 符 合
[5 empty] | 个车轮的道路军辆。 | [8 empty] | 50km/h 的摩托车，且z | [7 empty] | GB/Tl5089 标准规定。
[14 empty] | 一一如使用内燃机，其排量不太于 50mL; | [7 empty] | 2. 车辆定义应符合 GB7258
[14 empty] | 一一如使用电驱动，其电动机最大输出功率总和 | [7 empty] | 和 GB/T5359. 1标准规定。
[14 empty] | 不大于 4凹， | [7 empty] | 3. 不包括z
[14 empty] | 一一装有一个驱动轮和一个从动轮的 轻便摩托 | [7 empty] | (1） 整车整备质量超过
[14 empty] | 辈。 | [7 empty] | 400kg 的不带驾驶室的三
[9 empty] | L2 类摩托车 |  |  |  |  | 无论采用何种驱动方式，其最大设计车速不大于 | [7 empty] | 轮车辆z
[14 empty] | 50km/h 的摩托车，且z | [7 empty] | ( 2 ） 整车整备质量超过
[14 empty] | 一一如使用内燃机，其排量不大于 50mL; | [7 empty] | 600kg 的带驾驶室的二轮
[14 empty] | 一一如使用电驱动，其电动机最大输出功率总和 | [7 empty] | 车辆z
[14 empty] | 不太于 4kW; | [7 empty] | ( 3） 最大设计车速、整车
[14 empty] | 一一装有与前轮对称分布的两个后轮的 轻便摩 | [7 empty] | 整备质量、外廓尺寸等指
[14 empty] | 托车， | [7 empty] | 标符合相关国家标准和规
[9 empty] | L3 类摩托车 |  |  |  |  | 无论采用何种驱动方式 | [7 empty] | ，其最大设计车速大于 定的，专供残疾人驾驶的
[14 empty] | 50km/h ，或如使用内燃机，其排量大于 50mL, | [7 empty] | 机动轮椅车；
[14 empty] | 或如使用电驱动，其电动机最大输出功率总和大 | [7 empty] | ( 4 ） 电驱动的，最大设计
[14 empty] | 于 4kW 的，装有一个从动轮和一个驱动轮的普通 | [7 empty] | 车速不大于 20km/h ，具有
[14 empty] | 摩托车。 | [7 empty] | 人力骑行功能，且整车
[9 empty] | L4 类摩托车 |  |  |  |  | 无论采用何种驱动方式 | [7 empty] | ，其最大设计车速大于 备质量、外廓尺寸、电动
[14 empty] | 50km/h，或如使用内燃机，其排量大于因此，或 | [7 empty] | 机额定功率等指标符合相
[14 empty] | 如使用电驱动，其电动机最大输出功率总和大于 | [7 empty] | 关国家标准规定的两轮车
[14 empty] | 4kW 的，右侧装有边车的摩托车。 | [7 empty] | 辆。
[9 empty] | L5 类摩托车 |  |  |  |  | 无论采用何种驱动方式 | [7 empty] | ，其最大设计车速太于
50km/h，或如使用内燃机，其排量大于因此，或
如使用电驱动，其电动机最大输出功率总和大于
4阔的，装有与前轮对称分布的两个后轮的普通
摩托车，且如设计和制造上允许装载货物或载运
乘员，其最大设计车速小于 7Qkm/ho
3. 消防车 |  |  |  |  | 在火灾等事故现场，用于喷射灭火 |  |  |  | 消防幸 |  |  |  |  | 罐类消防车z 泡沫消防车、水罐消防车。 | [7 empty] | 适用标准z
[5 empty] | 剂、抢险救援的专用特种车辆。 | [8 empty] | 举高类消防车z 登高平台消防车、云梯消防车 举高喷射消防车。 | [7 empty] | 、 GB7956
不包括普通救护车 、普
[14 empty] | 特种类消防车z 抢险救援消防车、照明消防车 器材消防车、排烟消防车。 | [7 empty] | 、 洒水车。
整
通
4. 摩托车发动机 | [8 empty] | 摩托车发动机 |  |  |  |  | 驱动摩托车行驶的发动机。 | [7 empty] | 不包括z 1. 助力自行车用的发动 机： 2. 通用汽油机，
5. 汽车安全带 | [8 empty] | 汽车安全带 |  |  |  |  | M 类汽车、N 类汽车上由前向成年乘员作为独立 | [7 empty] | 不包括2
[14 empty] | 装各单独使用的安全带和约束系统． | [7 empty] | 1. 侧向座椅、后向座椅上
使用的安全带和约束系
统z
2. 儿童乘员使用的安全带
和约束系统；
3. 构成安全带总成和约束
系统的单独零部件 （安全
带织带、卷收器总成 、带
扣总成、预紧装置、调节
装置，以及其它上述产晶
的零部件〉。
6. 机动车喇叭 | [8 empty] | 汽车和摩托车用 |  |  |  |  | 以直流电和压缩空气驱动的 队 队 L3、L4、L5 | [7 empty] | 不包括z
[9 empty] | 喇叭 |  |  |  |  | 类机动车用喇叭总成。 | [7 empty] | 1. 构成喇叭总成的零件g
2. 轻便摩托车 （ Ll 和 L2
类） 用的喇叭：
3. 警用、消防和救护等车
辆使用的特殊用途的喇
叭：
4. 蜂鸣器 （倒车、防盗等
用途）：
5. 防盗报警系统中的喇
叭z
6. 车内音响用的喇叭。
7. 机动车回复反射 | [8 empty] | 汽车和摩托车用 |  |  |  |  | 汽车、挂车、摩托车和轻便摩托车使用的成形的 | [7 empty] | 不包括可制成回复反射器
器 | [8 empty] | 回复反射器 |  |  |  |  | 回复反射器。 | [7 empty] | 的光学单元材料。
56
8. 机动车制动软管 汽车、挂车、摩托车和轻便摩托车 汽车和摩托车用 液压制动软管总成。 不包括可构成软管总成的
使用的液压、气压和真空制动软管 制动软管 零件，如软管、管接头和
总成产品。 护套等。
气压和真空制动软管总成，包括成形软管 （仅限 不包括构成总成的其他零 于软管不带永久性管接头的情况〉。 件，如管接头和护套等。
9. 机动车外部照明 M、N 类汽车和 0 类挂车使用的外部 汽车用灯具 1. 单独或组合的汽车前照灯、前雾灯、后雾灯、 不包括z
及光信号装置 照明及光信号装置 （简称汽车灯具〉 前位灯、后位灯、示廓灯、制动灯、倒车灯、转 1. 构成灯具总成的零件 总成及摩托车和轻便摩托车使用的 向信号灯、昼间行驶灯、驻车灯、侧标志灯和后 （如反射镜、配光镜、灯 外部照明及光信号装置 （简称摩托 牌照板照明装置等； 泡、壳体等〉：
车灯具） 总成。 2. 仅仅不带灯泡和／或插座的灯具装置。 2. 外部装饰性灯具 （如绿 色、蓝色等装饰灯〉 和汽 车内部照明灯具 （如阅读 灯、踏步灯等）。
摩托车用灯具 1. 单独或组合的摩托车前照灯、前位灯、后位灯、 不包括z
制动灯、转向信号灯和后牌照板灯、前雾灯和后 1. 构成灯具总成的零件 雾灯等； （如反射镜、配光镜、灯
2. 仅仅不带灯泡和／或插座的灯具装置。 泡、壳体等〉；
2. 装饰性灯具 （如绿色、 蓝色的装饰灯和踏步灯 等〕。
10. 机动车后视镜 M、N 类车辆，以及其它少于四轮， 汽车后视镜 各类起补盲、监视作用的光学后视镜总成。 不包括z 车身部分或全部封闭驾驶员的车辆 1. 构成后视镜总成的零件
后视镜总成及摩托车和轻便摩托车 （如镜片、支架、壳体等〉：
的后视镜总成。 2. 起类似后视镜作用的雷
达、摄像头等装置。 摩托车后视镜 摩托车和轻便摩托车的后视镜总成。 不包括z
1. 幸身部分封闭或全部封
闭驾驶室的摩托车用后视 镜 （为汽车后视镜范围〉：
2. 构成摩托车后视镜总成
的零件 （如镜片、支架、
壳体等〉：
3. 起类似后视镜作用的雷
达、摄像头等装置。
11. 汽车内饰件 |  |  |  |  | M、N 类车辆的驾驶室及乘客舱内采 |  |  |  | 汽车内饰件 |  |  |  |  | 1.地板覆盖层： | [7 empty] | 不包括＝
[5 empty] | 周单一型或层积复合型有机材料的 | [8 empty] | 2. 装饰性衬板，如门内护板 （含扶手〉、前围护 | [7 empty] | 1. 形状和尺寸不足以制成
[5 empty] | 内饰件产品。 | [8 empty] | 板、侧围护板、后围护板、车顶棚衬里； | [7 empty] | 标准试样 （ 356皿×100皿）
[14 empty] | 3. 天窗遮覆内饰件，如天窗遮光板／帘： | [7 empty] | 的汽 车 内饰 件 ，详 见
[14 empty] | 4. 客车上部及顶棚的通风管外表面材料。 | [7 empty] | GB8410:
2. 座椅护面 （面套〉：
3. 脚垫：
4. 乘用车的后窗台板 （衣
帽架〕：
5. 仪表板、独立的座椅扶
手、活动式折叠车顶、杂
物箱、室内货架板、窗帘
遮阳板、发动机罩覆盖物
轮罩覆盖物。
12. 汽车门锁及门保 |  |  |  |  | Ml 类和 Nl 类汽车上用于乘员进出 |  |  |  | 汽车门锁 |  |  |  |  | 1.汽车门锁总成； | [7 empty] | 不包括2
持件 |  |  |  |  | 的任一侧车门的门锁及门保持件。 | [8 empty] | 2. 锁体。 | [7 empty] | 1. 可构成门锁总成的零
件，如锁扣、挡块、内外
操纵和锁止装置 、钥匙、
锁眼等；
2. 折叠门、上卷门和易于
拆卸的简易门等的门锁：
3. 中控锁。
[9 empty] | 汽 车门保 持 件 |  |  |  |  | 饺接门的门饺链。 | [7 empty] | 不包括z
[9 empty] | 〈绞链〉 | [12 empty] | 1. 折叠门、上卷门和易于
拆卸的简易门等的门保持
件：
2. 滑动门导轨和／或其他
、
、
支撑部件。
13. 汽车燃油箱 | [8 empty] | 汽车燃油箱 |  |  |  |  | 以汽油、柴油为燃料的M 类和 N类汽车的金属燃 油箱和塑料燃油箱总成。 | [7 empty] | 不包括z 1. 构成燃油箱总成的零件 （如箱盖、安全阀、管 等〕： 2.LPG 和 CNG 等双燃料泊 箱的供气部分。
14. 汽车座椅及座椅 头枕 | [8 empty] | 汽车座椅 |  |  |  |  | M、N类汽车的座椅总成。 | [7 empty] | 不包括z 1. 侧向座椅、后向座椅和 M2、M3 类客车中 A 级、I 级客车使用的座椅g 2. 构成座椅总成的零件， 如座椅骨架、座椅护面等 g 3. 儿童乘员使用的座椅系 统： 4. 客车和卡车的卧铺。
[9 empty] | 座椅头枕 |  |  |  |  | M、N类汽车的座椅所用的头枕总成。 | [7 empty] | 不包括2 1. 侧向座椅、后向座椅的 头枕和 M2、M3 类客车中A 级、I级客车使用的座椅 头枕： 2. 构成座椅头枕总成的零 件，如头枕骨架、头枕 面等。
15. 车身反光标识 | [8 empty] | 车身反光标识 |  |  |  |  | 为增强车辆的可识别性而粘贴在车身表面的反 光材料的组合。 | [7 empty] | 适用标准＝ GB23254 GB7258
16. 汽车行驶记录仪 |  |  |  |  | 专用校车、公路客车和旅游客车、 未设置乘客站立区的 公共汽车、危 险货物运输车、半挂牵引车和总质 |  |  |  | 汽车行驶记录仪 |  |  |  |  | 1. 汽车行驶记录仪z 2. 具有行驶记录功能且行驶记录功能符合 GB/T 19056 要求的卫星定位装置。 | [7 empty] | 适用标准z GB/T19056 GB7258
路
护
I I 卢 o的货车安装的数 ｜ ｜ ｜ ｜
十二、机动车辆轮胎 （ 3 种〉 1. 安装在机动车辆车轮上 ，供机动车辆行驶使用的圆环形弹性制品： 2. 轮胎定义应符合 GB/16326; 3. 不包括翻新轮胎z 4. 不包括专为竞赛设计的轮胎，
产晶种类 |  |  |  |  | 对产品种类的描述 |  |  |  | 产晶适用范围 |  |  |  |  | 对产晶适用范围的描述或列举 | [7 empty] | 备注
1.轿车轮胎 |  |  |  |  | 设计用于轿车的轮胎。 |  |  |  | 轿车子午线轮胎 |  |  |  |  | 新的轿车充气子午线轮胎。 | [7 empty] | 适用标准z GB9743
[9 empty] | 轿车斜交轮胎 |  |  |  |  | 新的轿车充气斜交轮胎。
2. 载重汽车轮胎 |  |  |  |  | 设计用于载重汽车和客车及其拖挂 车的轮胎。 |  |  |  | 载重汽车子午线 轮胎 |  |  |  |  | 新的载重汽车充气子午线轮胎。 | [7 empty] | 适用标准z GB9744
[9 empty] | 载重汽车斜交轮 胎 |  |  |  |  | 新的载重汽车充气斜交轮胎。
3. 摩托车轮胎 |  |  |  |  | 设计用于两轮或整车整备质量不超 过400kg的三轮机动车的轮胎。 |  |  |  | 摩托车轮胎 |  |  |  |  | 新的摩托车充气轮胎。 | [7 empty] | 适用标准z GB518
十三、安全玻璃 （ 3 种）
产品种类 |  |  | 对产晶种类的描述 | [5 empty] | 产晶适用范围 | [5 empty] | 对产晶适用范围的描述或列举 | [6 empty] | 备注
1. 汽车安全玻璃 |  |  | 由无机材料、无机材料与有机材料经 | [5 empty] | 汽车夹层玻璃 | [5 empty] | 用于汽车、工程车辆或农用车辆上的，由两层或 | [6 empty] | 适用标准z
|  |  | 复合或处理而成的产品，当这类产品 | [11 empty] | 多层玻璃与一层或多层有机材料粘结而成的安 | [6 empty] | GB9656
|  |  | 用于车辆上时，能最大限度地减少人 | [11 empty] | 全玻璃，也称夹胶玻璃。 | [6 empty] | 不包括车辆前风窗以外用
|  |  | 员伤害的可能性，且应具有视野、 | [5 empty] | 强 汽车区域钢化玻 | [5 empty] | 用于汽车、工程车辆或农用车辆上的，分区域控 | [6 empty] | 刚性塑料材料。
|  |  | 度和耐磨性等特殊要求的产品。 | [5 empty] | 璃 | [5 empty] | 制碎片颗粒的特殊钢化玻璃。
[9 empty] | 汽车钢化玻璃 | [5 empty] | 用于汽车、工程车辆或农用车辆上的，通过适当
处理的安全玻璃材料，一旦破碎其碎片可以最大
程度减少对人体的伤害。
[9 empty] | 汽车塑玻复合材 | [5 empty] | 用于汽车、工程车辆或农用车辆上的，由玻璃与
[9 empty] | 料 | [5 empty] | 有机塑料材料复合而成的材料，通常在车内侧面
为有机塑料材料。
[9 empty] | 汽车中壁玻璃 | [5 empty] | 用于汽车、工程车辆或农用车辆上的，由两层或 多层钢化或夹层玻璃组合而成的中空玻璃。
2. 建筑安全玻璃 |  |  | 建筑物上使用的，当应用和破坏时对 | [5 empty] | 建筑夹层玻璃 | [5 empty] | 1. 由两层或多层玻璃与一层或多层有机材料粘 | [6 empty] | 适用标准z
|  |  | 人体伤害程度达到最小的玻璃。 | [11 empty] | 结而成的安全玻璃，也称夹胶玻璃z | [6 empty] | GB15763. 3
2. 可细分为z 建筑钢化夹层玻璃、建筑普通夹层
玻璃。
[9 empty] | 建筑钢化玻璃 | [5 empty] | 1. 用于建筑物上，经热处理加工的特殊玻璃，一 | [6 empty] | 适用标准z
[15 empty] | 旦破碎其碎片可以最大程度减少对人体的伤害 | [6 empty] | ： GB15763. 2
[15 empty] | 2. 可细分为z 建筑装饰类钢化玻璃、建筑普通钢 | [6 empty] | 不包括2
[15 empty] | 化玻璃。 | [6 empty] | 1. 采用化学方法钢化的玻 璃：
2. 家具、家电用钢化玻璃
[9 empty] | 建筑安全中空玻 | [5 empty] | 用于建筑上的内、外侧均由钢化或夹层玻璃组合 | [6 empty] | 适用标准2
[9 empty] | 璃 | [5 empty] | 而成的中空玻璃。 | [6 empty] | GB/111944
不包括内侧或外侧由普通
玻璃组成的中壁玻璃。
[9 empty] | 建筑光伏夹层玻 | [5 empty] | 使用在建筑光伏一体化上的，通过有机封装材料 | [6 empty] | 适用标准z
[9 empty] | 璃 | [5 empty] | 将玻璃材料与晶硅电池或薄膜电池粘结而成的 | [6 empty] | GB15763. 3
[15 empty] | 夹层玻璃，也称双玻组件、三玻组件。 | [6 empty] | 不包括支架型光伏 电站所
用光伏玻璃组件。
[9 empty] | 建筑光伏钢化玻 | [5 empty] | 使用在光伏组件的前板玻璃或背板玻璃。 | [6 empty] | 适用标准z
[9 empty] | 璃 | [12 empty] | GB15763. 2
[9 empty] | 建筑光伏中空玻 | [5 empty] | 使用光伏夹层玻璃和钢化玻璃或普通夹层玻璃 | [6 empty] | 适用标准z
[9 empty] | 璃 | [5 empty] | 组合而成的中空玻璃。 | [6 empty] | GB/111944
。
3. 铁道幸辆安全 玻璃 |  |  | 由无机材料、无机材料与有机材料经 复合或处理而成的产品，当这类产品 用于铁道车辆上时，能最大限度地减 少人员伤害的可能性，且应具有视野 强度和耐磨性等特殊要求的产品。 | [5 empty] | 铁道车辆用前风 窗夹层玻璃 | [5 empty] | 使用在轨道车辆前风窗部位的，由两层或多层玻 璃与一层或多层有机材料粘结而成的安全玻璃 | [6 empty] | 适用标准z 。 GB14681. 2
[9 empty] | 铁道车辆前窗以 、 外用夹层玻璃 | [5 empty] | 轨道车辆除前风窗以外部位使用的，由两层或多 层玻璃与一层或多层有机材料粘结而成的安全 玻璃。 | [6 empty] | 适用标准＝ GB18045
[9 empty] | 铁道车辆用安全 中壁玻璃 | [5 empty] | 轨道车辆除前风窗以外部位使用的，由两层或多 层钢化或夹层玻璃组合而成的中空玻璃。
[9 empty] | 铁道车辆钢化玻 璃 | [5 empty] | 轨道幸辆除前风窗以外部位使用的，通过适当处 理的安全玻璃材料，一旦破碎其碎片可以最大程 度减少对人体的伤害。
十四、农机产品 |  |  | 种〉
产晶种类 |  |  | 对产晶种类的描述 | [5 empty] | 产晶适用范围 |  |  |  |  | 对产晶适用范围的描述或列举 | [6 empty] | 备注
1. 植物保护机械 |  |  | 通过液力、气力、热力分散并喷射农 | [5 empty] | 背负式喷雾喷粉 |  |  |  |  | 1. 由操作者背负，利用汽泊机驱动高速离心风机 | [6 empty] | 适用标准2
|  |  | 药，用于防治植物病、虫、害和／或其 | [5 empty] | 机 |  |  |  |  | 产生的气流进行喷雾或喷粉的机器； | [6 empty] | GB10395. 1
|  |  | 他生物侵害的机具。 | [10 empty] | 2. 主要由汽油机、药箱总成、风机总成、机架等 | [6 empty] | GB10395. 6
件组成。
[9 empty] | 背负式动力喷雾 |  |  |  |  | 1. 由操作者背负，由汽泊机驱动小型液泵利用液
[9 empty] | 机 |  |  |  |  | 力进行喷雾的机器：
2. 由汽泊机、药液箱、液泵、机架等组成。
[9 empty] | 背负式喷雾器 |  |  |  |  | 1. 由操作者背负，用手摇杠杆驱动液泵利用液力
进行喷雾的机器。
[14 empty] | 2. 主要由药箱、空气室、液泵、喷射部件等组成 | [6 empty] | 。
[9 empty] | 背负式电动喷雾 |  |  |  |  | 1. 由操作者背负，以蓄电池为能源，驱动微型直
[9 empty] | 器 |  |  |  |  | 流电机，带动液泵进行喷雾的机器：
[14 empty] | 2. 主要由微型电机、液泵、蓄电池、药箱、喷 | [6 empty] | 射
部件等组成。
[9 empty] | 压缩式喷雾器 |  |  |  |  | 1. 用手动气泵 （打气筒〉 向药液箱内充入压缩气
体，使机具中的药液具有压力并从喷头喷出的机
器：
2. 主要由药箱、气泵、喷射部件、压力表等部件
组成。
[9 empty] | 踏板式喷雾器 |  |  |  |  | 扳动加＊杠杆驱动装在脚踏板上的液泵进行
喷雾的机器：
2. 主要由液泵、气室、喷射部件和杠杆组件组成
[9 empty] | 烟雾机 |  |  |  |  | 1. 利用热能或利用空气压缩机的气体压力能使
药液雾化成烟雾微粒散布的喷雾机器：
2. 烟雾机按雾化原理分为热烟雾机和常温烟雾
机。热烟雾机是利用热能使泊剂农药在烟化管内
发生蒸发、裂化形成烟雾z 常温烟雾机是利用空
气压缩机产生的压缩壁气的 压力能使药液与高
速气流混合，在常温下形成烟雾。
[9 empty] | 担架式 （手推车 |  |  |  |  | 1. 由发动机或电机驱动液泵进行液力喷雾的机
[9 empty] | 式、车载式） 机 |  |  |  |  | 器；
[9 empty] | 动喷雾机 |  |  |  |  | 2. 按照机架型式和携带方式又可分为担架式 、手
推车式、手提式和车载式等。主要组成部件为内
燃机、液泵、喷射部件和药液箱。其中担架式和
手提式机动喷雾机没有药液箱。
[9 empty] | 喷杆式喷雾机 |  |  |  |  | 1. 用装有喷头的喷杆喷洒药液的机器，分为悬挂
式、牵引式和自走式等；
2. 其主要工作部件为2 药液箱、液泵、喷杆、
头、调压阀和控制阀等。工作时由动力驱动液泵
将药液箱中的药液以一定的压力通过控制阀和
输液管路输往喷杆，当喷头处的喷雾液体压力达
到预定值时，防滴装置便 自动开启，药液以雾状
喷出。
。
喷
，
[9 empty] | 风送式喷雾机 |  |  |  |  | 1. 靠风机产生的高速气流雾化药 液或辅助雾化
药液，并输送雾滴的喷雾机器：
2. 工作时内燃机或电动机驱动风机和液泵，液泵
将药液箱中的药液以一定的压力输往喷筒上的
多个喷头，喷头喷出的药液在高速气流的作用
下，进一步雾化成细小 的雾滴并被定向送往目标
物。
[9 empty] | 电动气力超低量 |  |  |  |  | 由高速电机驱动风机，产生高速气流，通过气液
[9 empty] | 喷雾器 |  |  |  |  | 流喷头雾化成极小雾粒的机器。
2. 轮式拖拉机 |  |  | 通过车轮行走，具有两轴 （或多轴〉 | [5 empty] | ， 以单缸柴油机或 |  |  |  |  | 1. 一般由柴油机、底盘和电器系统组成： | [6 empty] | 适用标准z
|  |  | 周于牵引、推动、携带或／和驱动配套 | [5 empty] | 功 率 不 太 于 |  |  |  |  | 2. 拖拉机底盘由传动系、行走系、转向系、制动 | [6 empty] | GB18447. 1
|  |  | 农机具进行作业的自走式动力机械。 | [5 empty] | 18. 40kW ( 25 马 |  |  |  |  | 系和工作装置组成z | [6 empty] | GB18447. 4
[9 empty] | 力〉 的多缸柴泊 |  |  |  |  | 3. 工作装置主要用来连接或吊挂农机具，以便和 | [6 empty] | 不包括手扶拖拉机。
[9 empty] | 机为动力的轮式 |  |  |  |  | 各种农机具配套完成不同作业。
拖拉机
十五、乳胶制品 (1 种）
产品种类 |  |  |  | 对产品种类的描述 |  |  |  |  | 产品适用范围 |  |  |  |  | 对产晶适用范围的描述或列举 | [7 empty] | 备注
1.橡胶避孕套 | [8 empty] | 橡胶避孕套 |  |  |  |  | 由天然胶乳制造提供消费者用于避孕和 有助于 防止性传播疾病的避孕套。 | [7 empty] | 适用标准z GB7544 不包括主要材料为舍成橡 胶的避孕套。
十六、电信终端设备 （9 种〉
1. 适用于连接到公共通信网 （包括 PSTN／无线通信网络／公共互联网〉 内的非通信运营商管理维护的用户端通信产品：
2. 电信终端产品配套的电源适配器 （充电器〉 应随整机检测，不在CCC 认证范围；
3. 适用标准z GB4943. 1、GB9254、YD/T993 （备注中己注明标准的产品除夕阳 。
产晶种类 对产晶种类的描述 适用产晶 对适用产品的描述或列举 备注
1. 调制解调器 （含 在商业和民用设备内使用的，具有调 调制解调器 （ 含 音频调制解调器、基带调制解调器、xDSL 调制 不包括工业系统控制专业 卡〉 制解调功能的终端产品 （包括内置 卡） 解调器等。 调和j解调器、电力调制解 卡）。 调器 （PLC〕、电缆调制解
调器。
2. 传真机 在商业和民用设备内使用的，具有传 传真机 传真机、电话语音传真卡、多功能传真一体机等。 不包括工业传真机。 真功能的办公和家用设备。
3. 固定电话终端 在 PSTN 网络终端处使用的，连接在 固定电话终端 普通电话机、主叫号码显不电话机、卡式管理电 及电话机附加装 有线用户线上的，不需要通过无线电 话机、录音电话机、投币电话机、智能卡式电话 置 方式工作的各类电话机。 机、C 卡公用电话机、免提电话机、数字电话机、
智能短信电话机。
在 PSTN 网络终端处使用的，连接在 电话机附加装置 答录盒、主叫号码显示器、电话报警器、电话遥 有线用户线上的，为实现非语音通话 控开关、电话拨号器、卡式电话管理系统、电话
功能的独立电话机附加装置。 分钱器、电话计费器。
4. 无绳电话终端 在 PSTN 网络终端处使用的，由座机 无绳电话终端 模拟元绳电话机、2.4GHz 数字无绳电话机。 适用标准z
（或主机）和手机（或副机） 组成的， GB4943. 1
座机通过有线用户线与交换机相连， GB19483
座机与手机之间采用无线通信方式， YD/T993
手机可随身携带，在有效的距离内可 不包括无线集群电话。
实现收铃、拨号和通话功能的电信终 端产品。
5. 集团电话 在非通信运营商管理维护的通信机 集团电话 电话会议总机、集团电话（含带有 220V 电源的程 不包括网络计费系统、网 房中使用的，具有直接连接 220V 单 控用户交换机） 。 络信令系统、集团电话专
相工频电源的，对语音、数据等信息 用话机。
进行交换处理的系统。系统的组成包
括主机和专用外部设各（如果有专用 外部设备的情况〉。
6. 移动用户终端 |  |  |  | 在为社会公众服务的 公共移动通信 网络中使用，实现通信功能的各类制 式蜂窝移动终端设备。包含移动通信 模块。 |  |  |  | 移动用户终端 | [5 empty] | 900/1800阳z GSM/GPRS 用户终端设备、800阳z CDMA 用户终端设备、2GHz TD-SCDMA 用户终端设 备、2GHz WCDMA 用户终端设备、2GHz CDMA2000 用户终端设各和其它终端设各 （包括车载、固定 台、无线数据终端等）， | [7 empty] | 适用标准2 GB4943. 1 GB19484. 1 GB/T22450. 1 YD/T1592. 1 YD/T1595. 1 YD/T1597. 1 不包括使用非上述主频的 PHS 手机、对讲机、SCDMA 终端、手机电池、工业环 境和预定在室外环境中使 用的模块。
7. SDN 终端 I |  |  |  | 在ISDN 线路终端使用的 ，连接在I SDN 线路上的用户终端设备 （包括 内置卡）。 |  |  |  | SDN 终端 | [5 empty] | 网络终端设各 （NTl、盯l＋）、终端适配器 （卡〉 TA,
8. 数据终端 （ 含 卡） |  |  |  | 在非通信运营商管理维护的机房使 用的、具有数据存储、转换和传递功 能的通信终端产品 （包括内置卡〉。 |  |  |  | 数据终端 〈含卡） | [5 empty] | 存储转发传真／语音卡、以太网集线器（工作电压 覆盖 220V 单相工频，且端口固定，且通信端口 全部为以太网端口） 、接口转换器、POS 终端 （彩 票销售终端）。
9. 多媒体终端 |  |  |  | 在非通信运营商管理维护的机房使 用的，利用公共通信网络对语音、图 象、数据进行双向传递的多媒体终端 产品。 |  |  |  | 多媒体终端 | [5 empty] | 可视电话、会议电视终端、信息点播终端、多媒 体控制单元 CMCU）、网络机顶盒。
十七、医疗器械产品 （ 7 种〕
1. 对在医疗监视下的患者进行诊断、治疗或监护，与患者有身体的或电气的接触，和（或） 向患者传送或从患者取得能量，和（或〕 检测这些所传送和 取得能量的设各。
2 不包括兽用医疗器械。
产品种类 |  |  | 对产晶种类的描述 |  |  |  | 产品适用范围 | [6 empty] | 对产晶适用范围的描述或列举 | [6 empty] | 备注
1. 医用X 射线诊断 |  |  | 通过 X 射线束穿过人体，利用X 射 |  |  |  | 血管造影 X 射线 | [6 empty] | 1. 用于对心、脑血管和周围血管等进行造影检查 | [6 empty] | 不包括z
设备 |  |  | 线成像原理实现临床诊断或借助X |  |  |  | 设备 | [6 empty] | 和介入治疗： | [6 empty] | 1. 无X 射线源的医用 X 射
|  |  | 射线影像辅助实施手术或治疗的设 | [10 empty] | 2. 具有 X 射线源，数字化影像接收装置，图像信 | [6 empty] | 线诊断设备g
|  |  | 备。 | [10 empty] | 息分析和显示系统，导管床： | [6 empty] | 2. 利用X 射线生物效应进
[14 empty] | 3. 品名举例：C 形臂血管造影机、血管造影介入 | [6 empty] | 行治疗的设备。
治疗系统、血管造影系统、血管造影 X 射线机。
[7 empty] | X射线专用摄影设 | [6 empty] | 1. 仅用于对患者的摄影，获得单幅影像供临床诊
[7 empty] | 备 | [6 empty] | 断：
2. 该类设各具有 X 射线源，成像介质包括胶片、
影像板、数字平板等，还可能配有患者支撑装置
等：
3. 品名举例z 医用诊断 X 射线摄影设备、数字化
X 射线摄影设备。
[7 empty] | X射线专用透视设 | [6 empty] | 1. 仅用于对患者的透视，获得连续影像供临床诊
[7 empty] | 备 | [6 empty] | 断：
[14 empty] | 2. 该类设各具有X 射线源，成像介质包括荧光屏 | [6 empty] | 、
电视系统等，还可能带有患者支撑装置等z
3. 品名举例z 遥控 X 射线透视机 、医用诊断 X 射
线透视设备、数字化 X 射线透视系统。
[7 empty] | X射线透视摄影设 | [6 empty] | 1. 用于对患者的摄影和透视，获得单幅或连续影
[7 empty] | 备 | [6 empty] | 像供I临床诊断：
2. 兼具有 X 射线摄影和透视功能的通用 X 射线设
[14 empty] | 备。该类设备具有 X 射线源，成像介质包括胶片 | [6 empty] | 、
[14 empty] | 影像板、荧光屏、电视系统、数字平板等，还 | [6 empty] | 可
能带有患者支撑装置等z
3. 品名举例：医用诊断 X 射线设备、数字化X 射
线系统。
[7 empty] | 移动式 X 射线机 | [6 empty] | 用于将 X 线机移动至病房、手术室等地对不宜
搬动的患者进行摄影或透视使用；
2. 带有滚轮等装置 ，在使用中可方便移动的通用
X 射线设备。该类设备具有 X 射线源，成像介质
包括胶片、数字平板等；
3. 品名举例z 移动式 X 射线机、移动式 X 射线摄
影机、床旁 X 射线机。
[7 empty] | 放射治疗模拟机 | [6 empty] | 用于在放射治疗肿瘤前对肿瘤位置的定位。
[7 empty] | 医用 X 射线定位 | [6 empty] | 1. 与其他设备配合使用，主要用于医学诊断、
[7 empty] | 设备 | [6 empty] | 疗时的定位：
2. 利用 X 射线的成像原理对病灶定位，以配合诊
断、治疗等：
3. 品名举例＝体外冲击波碎石机用 X 射线机。
[7 empty] | 泌尿 X 射线设备 | [6 empty] | 1. 专用于妇科、泌尿科 X 射线透视和摄影，获得
影像以供I临床诊断；
2. 具有 X 射线源，高压发生装置，图像显示系统
专用泌尿床的 X 射线透视摄影设备：
3. 品名举例z 秘尿 X 射线机、泌尿 X 射线设各。
[7 empty] | 乳腺 X 射线摄影 | [6 empty] | 1. 专用于对人体乳腺组织摄影，获取组织影像供
[7 empty] | 设各 | [6 empty] | I临床诊断：
2 一般采用铝或错等材料制 X 射线管靶面，配合
较低的管电压来形成低能量的 X 射线束，配有乳
腺压迫器，影像分析和显示系统的专用 X 射线摄
影设备：
3. 品名举例z 乳腺 X 射线机、乳腺 X 射线摄影系
统．
[7 empty] | 口腔 X 射线设备 | [6 empty] | 1. 用于对领面部至口腔部分，包含对耳鼻喉部的
X 射线全景及体层摄影，获得影像供临床诊断：
2. 具有 X 射线源，口外影像接收器，用狭缝光阑
并与X 射线管和影像接收器之间相对运动配合的
治
，
X 射线机1
3 品名举例：口腔假面全景 X 射线机、口腔全景 曲面体层 X 射线机。
l专用于对领面部至口腔部分，包含对耳鼻喉部 的X 射线摄影 ，可获得三维影像，供临床诊断： 2 具有 X 射线源，口外影像接收器，影像处理和 显示系统的口腔颁面部诊断 X 射线摄影系统，成 像时，X 射线束围绕患者的领面部运动获取平面 图像，通过平面图像进行三维重建：
3. 品名举例z 口腔锥形束体层摄影设备。
1.专用于对牙齿 X 射线摄影，获得影像供临床诊
断：
2. 一般采用组合机头，口内影像接收器 ，可能有 伸缩曲臂等的专用 X 射线机z
3 品名举例z 牙科 X 射线机、便 携式牙科设备。 携带式X 射线机 1 1.适用于骨科或野外条件下，对四肢，或其他较
小、较薄部位进行 X 射线临床检查：
2. 在使用时或使用的问隔期间，可由一个人或几 个人携着从一个地方移到另一个地方的 X 射线 机，主要部件包括 X 射线管头等：
3 品名举例2 便携式诊断 X 射线机、微型 X 射线 机、手提式X 射线透视仪a
胃肠 X 射线设备 1 1.专用于临床胃肠道 X 射线透视及摄影检查，获
得影像供I临床诊断z
2. 品名举例z 胃肠 X 射线设备、胃肠造影 X 线机、 遥控胃肠 X 射线系统。
X 射线骨密度仪 1 1.通过对人体的 X 射线衰减测量，专用于评估患
者骨憾及邻近组织的骨密度和矿物质含量，以供
临床诊断：
2. 该类设备具有 X 射线源，探测器，信息分析和 显示系统，还可能有患者支撑装置： 3 品名举例＝双能 X 射线骨密度仪、X 射线骨密 度仪、全身骨密度测量仪，
[7 empty] | 车载 X 射线机 | [6 empty] | 1. 适用于机动条件下，在远离医院的现场开展 X 射线透视、摄影诊断检查z 2. 安装在可移动运输工具上的X 射线机，有透视 和／或摄影功能z 3. 品名举例z 车载 X 射线机。
[7 empty] | X射线计算机体层 摄影设各 （CT) | [6 empty] | 1.适用于头部和／或全身体层扫描，形成横断面 图像和三维图像供临床诊断： 2. 品名举例：x 射线计算机体层摄影设各、头部 X 射线 CT 机、全身 CT 机。
[7 empty] | 口放疗模拟机 | [6 empty] | 1. 利用 CT 影像在放射治疗前对人体组织进行模 拟定位： 2 品名举例z CT 放疗模拟机．
2. 血液透析装置 |  |  | 供急慢性肾功能衰竭等患者作血液 |  |  |  | 血液透析设备 | [6 empty] | 1. 供急慢性肾功能衰竭等患者作血 液透析治疗 | [6 empty] | 适用标准z
|  |  | 透析／滤过治疗时使用的医疗器械 a | [10 empty] | 时使用的医疗器械： | [6 empty] | GB9706. 1
|  |  | 这些装置供医务人员使用或供在专 | [10 empty] | 2 血液透析 （田〉 是一种通过跨越半透膜的弥散 | [6 empty] | GB9706. 2
|  |  | 家监督下使用，包括由患者自己操 | [10 empty] | 作用，纠正患者血液中溶质失衡的方法。
|  |  | 作的血液透析、血液透析滤过设各 |  |  |  | 。 血液透析滤过设 | [6 empty] | 1.供急慢性肾功能衰竭等患者作 血液透析／滤过
[7 empty] | 备 | [6 empty] | 治疗时使用的医疗器械z
2. 血液透析滤过 由的 是一种通过跨越半透膜
同时进行弥散和滤过，纠正患者血液中溶质失衡
的方法。
[7 empty] | 连续性血液净化 | [6 empty] | 1. 连续性血液净化设备是采用连续性肾脏替 代
[7 empty] | 设备 | [6 empty] | 治疗 （CRRT ） 方法对急慢性肾功能衰竭等患者进
行治疗的医疗器械。
3 空心纤维透析 |  |  | 一次性使用的血液透析棒、血液透 |  |  |  | 血液透析器 | [6 empty] | 由半透膜及支撑结构组成的，主要用于血液透析 | [6 empty] | 适用标准z
器 |  |  | 析滤过器，该产品是用于配合血液 | [10 empty] | 治疗的器件。 | [6 empty] | YY0053
|  |  | 净化装置供急慢性肾功能衰竭等患 者进行血液透析或血液透析滤过用 |  |  |  | 血液透析滤过器 | [6 empty] | 由高通量半透膜制成的滤器，主要用于血液透析 滤过治疗或高通量透析等方式清除体内的溶质
|  |  | 的医疗器械。 | [10 empty] | 和水分的器件。
4 血液净化装置 |  |  | 与血液透析器、血液透析滤过器和 |  |  |  | 血液净化装置的 | [6 empty] | 血液净化治疗时，血液在体外循环的管路， | [6 empty] | 包适用标准z
的体外循环血路 |  |  | （或） 血液滤过器等血液净化装置 |  |  |  | 体外循环血路 | [6 empty] | 括与管路连接的一些支路，如测压管、输液管、 | [6 empty] | YY0267
|  |  | 配合使用的一次性使用的体外循环 | [10 empty] | 肝素管等：
|  |  | 血路。 | [10 empty] | 2. 其规格尺寸应能配合血液透析装置、血液透析
滤过和／或血液滤过装置使用。
5. 人工心肺机 |  |  | 供医疗单位施行手术及抢救时， |  |  |  | 暂热交换水箱 | [6 empty] | 为体外循环血液热交换系统中的热交换器提供 | [6 empty] | 适用标准z
|  |  | 时代替心脏功能进行体外循环用或 | [10 empty] | 加温水、降温水和原水的驱动装置，供医疗单位 | [6 empty] | GB9706. 1
|  |  | 局部灌注等使用。 | [10 empty] | 施行体外循环时调节沮度用。 | [6 empty] | GB12263
[7 empty] | 鼓泡式氧合器 | [6 empty] | 1. 用于体外循环施行心脏直视手术时，代替人体 | [6 empty] | 适用标准z
[14 empty] | 肺功能进行气体交换的医疗器械： | [6 empty] | YY0604
2. 包括作为氧合器整体一部分的热交换器。
[7 empty] | 滚压式血泵 | [6 empty] | 用于实施心脏手术时，代替人体心脏功能进行血 | [6 empty] | 适用标准z
[14 empty] | 液体外循环的医疗器械。 | [6 empty] | GB9706. 1
GB12260
[7 empty] | 体外循环管道 | [6 empty] | 在体外循环施行心脏直视手术时，连接各部件形 | [6 empty] | 适用标准z
[14 empty] | 成一个封闭的体外循环同时作为血 液通道使用 | [6 empty] | YY1048
的器件。
6. 心电国设备 |  |  | 提供可取下供诊断用的心电图图谱 |  |  |  | 心电图机 | [6 empty] | 该心电图机往往独立组成一个整体，能实时记录 | [6 empty] | 适用标准z
|  |  | 的心电图设备。 | [10 empty] | 病人的心电图图谱，如单道心电图机、多道心电 | [6 empty] | GB9706. 1
[14 empty] | 图机等。 | [6 empty] | GB10793
[7 empty] | 心电分析系统 | [6 empty] | 该心电图设备可与运动平板设各一起组成一个 | [6 empty] | 不包括心电监护类设备，
[14 empty] | 系统，能实时记录病人的心电图和运动时心电图 | [6 empty] | 如心电遥测系统、心电监
[14 empty] | 图谱，如负荷测试仪等。 | [6 empty] | 护仪、24 小时动态心电监
[7 empty] | 心电工作站 | [6 empty] | 该心电图设各由心电输入单元和电脑、显示器、 打印机、隔离变压器等组成的心电图设备及主要 | [6 empty] | 视系统。
功能具有心电诊断功能的生理医用设备，不能实 时记录病人的心电图图谱。
7. 植入式心脏起 |  |  | 完全植入人体 内，用于治疗心律失 |  |  |  | 植入式心脏起搏 | [6 empty] | 1. 通过一根植入电极导管与患者心室或心房相 | [6 empty] | 适用标准z
搏器 |  |  | 常的设备。 |  |  |  | 器 | [6 empty] | 连，实现对，t，室或心房的起搏功能：或通过三根 | [6 empty] | GB16174. 1
[14 empty] | 或三根以上植入电极导管分别与患者的心室和 | [6 empty] | 不包括同位素电池驱动
[14 empty] | 心房相连，实现对心室和心房的起搏功能： | [6 empty] | 的起搏器 （核能起搏器）
[14 empty] | 2. 目的是恢复适合病人生理需要的心律及心脏 | [6 empty] | 和体外临时起搏器 。
[14 empty] | 输出，通过调节工作模式及特性以满足病人在植 | [6 empty] | 不覆盖起搏器的抗快速
[14 empty] | 入时以及随后的变化要求： | [6 empty] | 心律失常和除颤功能。
3. 品名举例＝单腔起搏器、双腔起搏器、三腔
起搏器或多腔起搏器 、具有心脏除颤功能的单
腔、双腔或多腔起搏器 C ICD）。
十八、消防产品 （ 7 种）
产品种类 |  |  | 产晶分类 |  |  |  | 产品适用范围 | [6 empty] | 对产晶适用范围的描述或列举 | [6 empty] | 备注
l火灾报警产品 |  |  | 点型感烟火灾探测器 |  |  |  | 点型感烟火灾探 | [6 empty] | 对悬浮在大气中的燃烧和／或热解产生的固体 | [6 empty] | 适用标准z
[7 empty] | 测器 | [6 empty] | 或液体微粒敏感的点型火灾探测器： | [6 empty] | GB4715
2. 点型感烟火灾探测器、点型离子感烟火灾探测
器、点型光电感烟火灾探测器、无线点型感烟火
灾探测器。
|  |  | 点型感温火灾探测器 |  |  |  | 点型感温火灾探 | [6 empty] | 对温度和／或升温速率和／或温度变化响应的 | [6 empty] | 适用标准z
[7 empty] | 测器 | [6 empty] | 点型火灾探测器； | [6 empty] | GB4716
2. 点型感温火灾探测器、无线点型感温火灾探测
器。
|  |  | 独立式感烟火灾探测报警器 |  |  |  | 独立式感烟火灾 | [6 empty] | 1. 一个包括感烟探测、电源和报警器件的报警 | [6 empty] | 适用标准z
[7 empty] | 探测报警器 | [6 empty] | 器，主要用于家庭住宅的火灾探测和报警； | [6 empty] | GB20517
2. 独立式感烟火灾探测报警器、独立式光电感烟
火灾探测报警器、独立式离子感烟火灾探测报警
器。
|  |  | 手动火灾报警按钮 |  |  |  | 手动火灾报警按 钮 | [6 empty] | 通过手动启动器件发出火灾报警信号的装置。 | [6 empty] | 适用标准z GB19880 不包括防盗报警按钮。
|  |  | 点型紫外火焰探测器 |  |  |  | 点型紫外火焰探 测器 | [6 empty] | 对火焰中波长小于 300nm 的紫外光辐射响应的火 焰探测器。 | [6 empty] | 适用标准z GB12791
|  |  | 特种火灾探测器 |  |  |  | 点型红外火焰探 测器 | [6 empty] | 对火焰中波长大于 850nm 的红外光辐射响应的火 焰探测器。 | [6 empty] | 适用标准z GB15631
[7 empty] | 吸气式感烟火灾 探测器 | [6 empty] | 采用吸气工作方式获取探测区域火灾烟参数的 感烟火灾探测器。
[7 empty] | 图像型火灾探测 器 | [6 empty] | 使用摄像机、红外热成像器件等视频设各或它们 的组合方式获取监控现场视频信息，进行火灾探 测的探测器。
[7 empty] | 点型一氧化碳火 灾探测器 | [6 empty] | 对一氧化碳响应的点型火灾探测器。
|  |  | 线型光束感烟火灾探测器 |  |  |  | 线型光束感烟火 灾探测器 | [6 empty] | 应用光束被烟雾粒子吸收而减弱的原理的线型 感烟火灾探测器。 | [6 empty] | 适用标准z GB14003 不包括红外光束入侵探 测器。
|  |  | 电气火灾监控系统 |  |  |  | 电气火灾监控探 测器 | [6 empty] | 1. 探测被保护线路中的剩余电流、温度等电气火 灾危险参数变化的探测器； 2. 剩余电流式电气火灾监控探测器、测温式电气 火灾监控探测器。 | [6 empty] | 适用标准z GB14287. 2 GB14287. 3 不包括漏电保护器 。
[7 empty] | 电气火灾监控设 备 | [6 empty] | 能接收来自电气火灾监控探测器的报警信号， 出声、光报警信号和控制信号，指示报警部位， 记录并保存报警信息的装置． | [6 empty] | 发适用标准z GB14287. 1
|  |  | 火灾显示盘 |  |  |  | 火灾显示盘 | [6 empty] | 火灾报警指示设备的一部分。它是接收火灾报警 控制器发出的信号，显示发出火警部位或区域， 并能发出声光火灾信号的楼层或区域显示盘 （显 | [6 empty] | 适用标准z GB17429
不器）。
|  |  | 火灾声和／或光警报器 |  |  |  | 火灾声光警报器 | [6 empty] | 1. 与火灾报警控制器分开设置，火灾情况下能够 发出声和／或光火灾警报信号的装置： 2. 火灾声光警报器、火灾声警报器、火灾光警报 器。 | [6 empty] | 适用标准z GB26851 不包括气体释放警报器、 民用警告灯。
|  |  | 火灾报警控制器 |  |  |  | 火灾报警控制器 | [6 empty] | 1.作为火灾自动报警系统的控制中心，能够接收 并发出火灾报警信号和故障信号，同时完成相应 的显示和控制功能的设备； 2. 火灾报警控制棒、独立型火灾报警控制棒、 域型火灾报警控制器、集中型火灾报警控制器、 集中区域兼容型火灾报警控制器、无线火灾报警 控制器、火灾报警控制器 （联动型〉。 | [6 empty] | 适用标准z GB4717 不包括防盗报警控制器。 区
|  |  | 消防联动控制系统设备 |  |  |  | 消防联动控制器 | [6 empty] | 接收火灾报警控制器或其他火灾触发器件发出 的火灾报警信号，根据设定的控制逻辑发出控制 信号，控制各类消防设备实现相应功能的控制设 备。 | [6 empty] | 适用标准z GB16806 不包括2 1. 非消防电气控制装置： 2. 普通广播设备： 3. 普通电话z 4. 计算机信息显示查询 装置； 5. 民用电动开门、窗机、 防盗电磁门吸： 6. 非消防系统用中继模 块、控制模块。
[7 empty] | 气体灭火控制器 | [6 empty] | 用于控制气体灭火系统的控制器。
[7 empty] | 消防电气控制装 置 | [6 empty] | 1. 用于控制各类电动消防设施的控制装置z 2. 消防电气控制装置（消防水泵电气控制装置、 消防防排烟风机电气控制装置、消防电动门窗电 气控制装置等） 。
[7 empty] | 消防设备应急电 源 | [6 empty] | 交流电源断电时，能够为各类消防设备供电的电 源设各。
[7 empty] | 消防应急广播设 各 | [6 empty] | 用于火灾情况下的进行应急广播的设备。
[7 empty] | 消防电话 | [6 empty] | 用于消防控制中心 （室） 与建筑物中各部位之间 通话的电话系统。由消防电话总机、消防电话分 机和传输介质构成。
[7 empty] | 传输设备 | [6 empty] | 将火灾报警控制器发出的火灾报警信号传输给
火警调度台的设备。
[7 empty] | 消防控制室图形 显示装置 | [6 empty] | 消防控制中心安装的用来模拟现场火灾探测器 等部件的建筑平面布局，能如实反映现场火灾、 故障等状况的显示装置。
[7 empty] | 消防电动装置 | [6 empty] | 1. 电动消防设施的专用驱动、释放装置z 2. 消防电动装置 （消防电动开窗机〉、消防电动 装置 （消防电动开门机〕 等。
[7 empty] | 消火栓按钮 | [6 empty] | 周于向消火栓水泵控制器或消防联动控制器发 送启动控制信号的按钮。
[7 empty] | 模块 | [6 empty] | 1. 用于控制器和其所连接的受控设备和受控部 件之间信号传输的设备； 2. 输入模块、输出模块、输入／输出模块、中继 模块。
|  |  | 防火卷帘控制器 |  |  |  | 防火卷帘控制器 | [6 empty] | 用于控制防火卷帘的电控设备。 | [6 empty] | 适用标准z GA386 不包括普通卷帘控制器。
2. 消防水带 |  |  | 有衬里消防水带 |  |  |  | 有衬里消防水带 | [6 empty] | 1. 由各类编织层、衬里 （或兼有覆盖层〕 紧密结 合组成的，用于消防供水或输送其他液体灭火剂 的消防水带： 2. 设计工作压力分别为 O. SMPa、1. OMPa、1. 3MPa 1. 6MPa、2.0MPa、2. 5Mpa; 3. 内径的公称尺寸分别为 25皿、40皿、50mm、 65mm、80mm、lOOmm、125mm、150mm、200mm、250mm 300mm; 4. 基本长度分别是 15m、20皿、25皿、30m、40皿、 60m、200皿。 | [6 empty] | 1. 适用标准＝ GB6246 2. 不包括普通农用水带： 、 3. 获证产品的长度允许 向下覆盖，长度长的产品 规格覆盖长度短的产品 、 规格，如 60m 长度的获证 产品包含 60m、40m、30m 25m、20m, 15m 长度。
|  |  | 消防湿水带 |  |  |  | 消防湿水带 | [6 empty] | 1.在一定压力下，能够均匀渗水，使带身湿润， 在火场起到保护作用的，用于消防供水或输送其 他液体灭火剂的消防水带：
、
[14 empty] | 2. 设计工作压力分别为 0. 8MPa、1. OMPa、1. 3MPa, 1. 6MPa、2.0MPa、2. 5Mpa; 3. 内径的公称只寸分别为 25皿、40rr皿、50mm、 65皿n、80mm、lOOmm、125皿、150皿、200mm、25伽m 300mm, 4. 基本长度分别是 15m、20皿、25皿、30m、40m、 60m、200m。 | [6 empty] | 、
|  |  | 消防软管卷盘 |  |  |  | 消防软管卷盘 | [6 empty] | 1. 由阀门、输入管路、卷盘、软管和喷枪组成， 能在迅速展开软管的过程中喷射灭火剂的灭火 器具： 2. 额定工作压力分别为 0. 8MPa、1. OMPa、1. 6MPa, 2.5MPa、4.0Mpa; 3 较普内径的公称尺寸分别为 13皿、16皿、19皿 25皿n、32mm、38mm; 4. 教管氏度分别是 15m、20m、25m、30m、40m、 60m。 | [6 empty] | 1. 适用标准z GB15090 2. 不包括普通软管卷盘： 3. 获证产品的软管长度 允许向下覆盖，软管长度 、 长的规格认证产晶覆盖 软管长度短的产品规格， 如 30m 的获证产品包含 30m、25m、20m、15m 长度 的消防软管卷盘。
3 喷水灭火产品 |  |  | 水流指示器 |  |  |  | 水流指示器 | [6 empty] | 在自动喷水灭火系统中使用，将水流信号转换成 电信号的报警装置。 | [6 empty] | 适用标准z GB5135. 7
|  |  | 压力开关 |  |  |  | 压力开关 | [6 empty] | 在自动喷水灭火系统中使用，将系统的压力信号 转换为电信号的装置。 | [6 empty] | 适用标准z GB5135. 10
|  |  | 喷头 |  |  |  | 洒水喷头 | [6 empty] | 在自动喷水灭火系统中使用的控火型洒水喷头， 包括开式喷头和闭式喷头。 | [6 empty] | 适用标准z GB5135. 1
[7 empty] | 水雾喷头 | [6 empty] | 1. 在一定压力作用下将水流分解成直径lmm 以 下的水滴，并按设计洒水形状喷洒水雾的喷头： 2. 常见的雾化角有 45。、60° 、90。、120° 、 150° | [6 empty] | 适用标准z GB5135.3
[7 empty] | 早期抑制快速晌 应 （ESFR ） 喷头 | [6 empty] | 火灾初期可感温快速自动开启并可使一定神量 的水按规定的形状和密度在设计的保护面积上 | [6 empty] | 适用标准z GB5135.9
分布，从而早期抑制火灾的灭火型洒水喷头。
[7 empty] | 扩大覆盖面积洒 水喷头 | [6 empty] | 具有比常规洒水喷头更大的特定保护面积的洒 水喷头。 | [6 empty] | 适用标准z GB5135. 12
[7 empty] | 家用喷头 | [6 empty] | 安装在家庭和其他类似居住空间内，在预定的温 度范围内自行启动，按设计的洒水形状和流量洒 水到设计保护区域内的洒水喷头。 | [6 empty] | 适用标准z GB5135. 15
[7 empty] | 水幕喷头 | [6 empty] | 用于持续喷水形成水幕帘，对防护物体表面进行 保护并形成防火分隔水幕的喷头。 | [6 empty] | 适用标准z GB5135. 13
|  |  | 报警阀 |  |  |  | 湿式报警阀 | [6 empty] | 只允许水流入湿式灭火系统并在规定压力、流 下驱动配套部件报警的单向阀。 | [6 empty] | 量 适用标准z GB5135. 2
[7 empty] | 干式报警阀 | [6 empty] | 在出口侧充以压缩气体，当气压低于预定值时能 使水自动流入喷水系统并进行报警的单向 控制 阀门。 | [6 empty] | 适用标准z GB5135. 4
[7 empty] | 雨淋报警阀 | [6 empty] | 通过电动、机械或其他方式开启，使水能够自动 单向流入喷水系统 ，并同时报警的单向控制阀 门。 | [6 empty] | 适用标准z GB5135. 5
|  |  | 消防通用阀门 |  |  |  | 消防闸阀 | [6 empty] | 用于消防供水和给水管道，能够控制管道开启和 封闭的阀门。 | [6 empty] | 适用标准2 GB5135. 6 不包括工业用普通阀 门。
消防球阀
消防蝶阀
消防电磁阀
消防信号蝶阀
消防信号闸阀
消防截止阀
4. 灭火剂 |  |  | 泡沫灭火剂 |  |  |  | 泡沫灭火剂 | [6 empty] | 能够与水混溶并可产生灭火泡沫的灭火剂，如z 蛋白泡沫灭火剂、水成膜泡沫灭火剂等 | [6 empty] | 适用标准z GB15308
|  |  | 水系灭火剂 |  |  |  | 水系灭火剂 | [6 empty] | 由水及相关添加剂组成，一般以液滴或液滴与泡 沫混合的形式灭火的灭火剂，如z 非发泡型水系 灭火剂、发泡型水系灭火剂等 | [6 empty] | 适用标准z GB17835
|  |  | 干粉灭火剂 |  |  |  | BC 干粉灭火剂 | [6 empty] | 干燥、易于流动并具有灭火效能的微细粉末状灭 | [6 empty] | 适用标准z
[14 empty] | 火剂，适用于扑灭 B/C 类或 A/B/C 类火灾。 | [6 empty] | GB4066. 1
[7 empty] | 皿C 干粉灭火剂 | [13 empty] | 适用标准z GB4066.2
[7 empty] | BC 超细干粉灭火 剂 | [6 empty] | 90也粒径小于或等于 20 11 m 固体粉末状灭火剂， 适用于扑灭 B/C 类或 A/B/C 类火灾。 | [6 empty] | 适用标准z GA578
ABC 超细干粉灭火 剂
|  |  | 气体灭火剂 |  |  |  | 二氧化碳灭火剂 | [6 empty] | 具有不导电、挥发快、灭火后不留残余物等基本 特征的灭火剂。 | [6 empty] | 适用标准z GB4396
[7 empty] | 七 氟 丙 炕 (IIFC227ea ） 灭火 剂 | [13 empty] | 适用标准z GB18614
[7 empty] | 惰性气体灭火剂 | [13 empty] | 适用标准z GB20128
5. 建筑耐火构件 |  |  | 防火窗 |  |  |  | 钢质隔热防火窗 | [6 empty] | 在规定时间内，能同时满足耐火隔热性和耐火完 整性要求的防火窗。 | [6 empty] | 1. 适用标准z GB16809 2. 不包括普通塑钢窗及 建筑窗。 3. 隔热防火窗产品与塑 钢窗及普通建筑窗户的 区别z Cl〕 关键原材料及配件 区别z 隔热防火窗使用的 玻璃为隔热型防火玻璃， 五金配件为耐高温的不 燃材料，密封件为防火防 烟密封件：塑钢窗和普通 建筑窗户使用的玻璃为 普通平板玻璃，五金配件
木质隔热防火窗
钢木复合隔热防 火窗
其他材质隔热防 火窗
未作耐高温和不燃性的
要求，密封件未作防火防
烟要求：
( 2 ） 使用功能的不同 z
防火窗设置在防火墙或
防火隔墙上必须开洞口
的部位、用于防止火灾蔓
延，对于活动式防火窗具
备感温 自动关闭的功能：
( 3） 性能要求不同z 隔
热防火窗具各耐火性能、
抗风压性能、气密性能、
关闭可靠性能、热敏感元
件的静态动作温度等性
能要求。
6. 泡沫灭火设备 |  |  | 泡沫混合装置 |  |  |  | 压力式比例混合 | [6 empty] | 使泡沫灭火剂与水按规定比例混合的装置。 | [6 empty] | 适用标准z
产品 | [6 empty] | 装置 | [13 empty] | GB20031
平衡式比例混合 装置
管线式比例混合 器
环泵式比例混合 器
|  |  | 泡沫发生装置 |  |  |  | 低倍数空气泡沫 | [6 empty] | 1. 使空气与泡沫混合液混合并产生一定倍数的
[7 empty] | 产生器 | [6 empty] | 雪气泡沫的设备；
[7 empty] | 高背压泡沫产生 器 | [6 empty] | 2. 包括但不限于低倍数泡沫产生器、高背压泡沫
[14 empty] | 产生器、中倍数泡沫产生器、高倍数泡沫产生器 | [6 empty] | 、
[7 empty] | 泡沫钩管 | [6 empty] | 泡沫喷头等。
中倍数泡沫产生
79
器
高倍数泡沫产生 器
泡沫喷头
|  |  | 泡沫泵 |  |  |  | 泡沫泵 | [6 empty] | 输送泡沫灭火剂的专用泵。
|  |  | 专用阀门及附件 |  |  |  | 泡沫消火栓 | [6 empty] | 泡沫灭火装置的专用阀门及相关附件。
连接软管
单向阀
安全阀
控制阀门
过滤器
|  |  | 泡沫喷射装置 |  |  |  | 泡沫炮 | [6 empty] | 使泡沫灭火剂按照设计的参数喷射的装置。
泡沫枪
|  |  | 泡沫消火栓箱 |  |  |  | 泡沫消火栓箱 | [6 empty] | 具有储存泡沫灭火剂并产生空气泡沫功能的箱 状固定式专用装置，
|  |  | 轻便式泡沫灭火装置 |  |  |  | 半固定式 （ 轻便 式） 泡沫灭火装置 | [6 empty] | 具有储存泡沫液并产生空气泡沫功能的单元式 泡沫灭火装置。
|  |  | 闭式泡沫 水喷淋装置 |  |  |  | 闭式泡沫 水喷淋 装置 | [6 empty] | 使用热敏感元件的闭式喷淋头 （如洒水喷头） 的 泡沫 水喷淋装置，当热敏感元件动作后，泡沫 或水直接喷洒到保护区内。
7. 消防装各产品 |  |  | 正压式消防些气呼吸器 |  |  |  | 正压式消防空气 | [6 empty] | 1. 消防队员和抢险救护人员进行灭火战斗或抢 | [6 empty] | 适用标准z
[7 empty] | 呼吸器 | [6 empty] | 险救援时，为防止吸入对人体有害的毒气、烟雾 | [6 empty] | 、 GA124:
[14 empty] | 悬浮于空气中的有害污染物或在缺氧环撞中使 | [6 empty] | 不包括非消防用防毒面
[14 empty] | 用的呼吸保护装具： | [6 empty] | 具。
2. 气瓶额定工作压力：30MPa;
3. 气瓶公称容积：2L、3L、4. 7L、6. 8L、6. 9L、
9L、12L
十九、安全防范产品 （ 5 种〉
产晶种类 |  |  | 对产品种类的描述 |  |  |  |  | 产品适用范围 | [5 empty] | 对产晶适用范围的描述或列举 | [6 empty] | 备注
1. 入侵探测器 |  |  | 对入侵或企图入侵或用户的故意操 |  |  |  |  | 主动红外入侵探 | [5 empty] | 1. 当发射机与接收机之间的红外辐射光束被完 | [6 empty] | 适用标准z
|  |  | 作作出响应以产生报警状态的装 |  |  |  |  | 测器 | [5 empty] | 全遮断或按给定的百分比被部分遮断时能产生 | [6 empty] | GB10408. 1
|  |  | 置。 | [10 empty] | 报警状态的探测装置。一般应由红外发射机与红 | [6 empty] | GB10408. 4
[14 empty] | 外接收机组成 。 | [6 empty] | GB16796
[14 empty] | 2. 包括主动红外入侵探测器、主动红外护栏， | [6 empty] | 以
及主动红外入侵探测器与其他设备集成的产品。
[8 empty] | 室内用被动红外 | [5 empty] | 1. 由于人在室内探测器覆盖区域内 移动引起接 | [6 empty] | 适用标准z
[8 empty] | 探测器 | [5 empty] | 收到的红外辐射电平变化而产生报警状态的一 | [6 empty] | GB10408. 1
[14 empty] | 种探测器，一般应有一个或多个传感器和一个处 | [6 empty] | GB10408. 5
[14 empty] | 理器组成 。 | [6 empty] | GB16796
2. 包括被动红外入侵探测器、被动红外入侵探测
器与其他设备集成的产品。
[8 empty] | 室内用微波多普 | [5 empty] | 1. 由于人体移动使反射的微波辐射频率发生变 | [6 empty] | 适用标准z
[8 empty] | 勒探测器 | [5 empty] | 化而产生报警状态的一种探测器。一般应有一个 | [6 empty] | GB10408. 1
[14 empty] | 或多个传感器和一个信号处理器组成。 | [6 empty] | GB10408. 3
[14 empty] | 2. 包括被微波多普勒探测器、微波多普勒探测器 | [6 empty] | GB16796
与其他设备集成的产品。
[8 empty] | 微波和被动红外 | [5 empty] | 1. 将微波和被动红外两种单元组合于一体，且当 | [6 empty] | 适用标准z
[8 empty] | 复合入侵探测器 | [5 empty] | 两者都感应到人体的移动，同时都处于报警状态 | [6 empty] | GB10408. 1
[14 empty] | 时才发出报警信号的装置。一般应由微波单元、 | [6 empty] | GB10408. 6
[14 empty] | 被动红外单元和信号处理器组成，并应装在同一 | [6 empty] | GB16796
机壳内。
2. 包括微波和被动红外复合入侵探测器、微波和
被动红外复合入侵探测器与其他设备集成的产
品。
振动入侵探测器 1.在探测范围内能对入侵者引起的机械振动 （冲 适用标准z
击）产生报警信号的装置。一般应有振动传感器、 GB10408. 1
[14 empty] | 适调放大器和触发器组成。 2. 包括振动入侵探测器、振动入侵探测器与其他 设各集成的产品， | [6 empty] | GB/Tl悦 旧. 8 GB16796
[8 empty] | 室内用被动式玻 | [5 empty] | 安装在玻璃防护区域内，能对玻璃破碎时通过 | [6 empty] | 适用标准z
[8 empty] | 璃破碎探测器 | [5 empty] | 玻璃传送的冲击波做出响应的探测装置。一般应 | [6 empty] | GB10408. 1
[14 empty] | 有一个或多个传感器和一个信号处理器组成。 | [6 empty] | GB10408. 9
[14 empty] | 2. 包括被动式玻璃破碎探测器、被动式玻璃破碎 | [6 empty] | GB16796
探测器与其他设备集成的产品。
[8 empty] | 磁开关入侵探测 | [5 empty] | 1. 磁开关是由开关盒和磁铁盒构成，当磁铁盒相 | [6 empty] | 适用标准z
[8 empty] | 器 | [5 empty] | 对于开关盒移开至一定距离时，能引起开关状态 | [6 empty] | GB10408. 1
[14 empty] | 的变化，控制有关电路而发出报警信号的探测装 | [6 empty] | GB15209
[14 empty] | 置。 | [6 empty] | GB16796
2. 包括磁开关入侵探测器、磁开关入侵探测器与
其他设备集成的产品。
2. 防盗报警控制 器 |  |  | 在入侵报警系统中实施设置警戒 、 解除警戒、判断、测试、指示、 |  |  |  |  | 防盗报警控制器 传 | [5 empty] | 本地报警的防盗报警控制器、异地报警的防盗报 警控制器、无线传输防盗报警控制器、安全技术 | [6 empty] | 适用标准z GB12663
送报警信息以及完成某些控制功能 防范集成系统中具备入侵报警功能的防盗报警
的设备。 控制器、防盗报警控制器与其他设备集成的防盗
报警产品。
3. 汽车防盗报警 汽车防盗报警系统是指在设置 汽车防盗报警系 车辆防盗报警系统。 适用标准z
系统 警戒状态下对未经许可打开任何车 统 GB20816 门、行李厢门、前盖或发动机仓盖 带有汽车反劫防盗联网报警功能的车辆防盗报 适用标准z 的行为实施探测、发出告警信号并
能止动车辆的报警系统，
警系统。 GB20816
GA/T553
4. 防盗保险柜 在规定时间 内抵抗规定条件下非正 防盗保险柜 1. 防盗保险柜： 适用标准z
常进入装有机械、电子锁具的柜体。 2. 制造方承诺具有防盗功能并附加其他功能的 GB10409
柜，如 ATM 机用防盗保险柜、宾馆用防盗保险柜、
防盗枪柜、投入式保险柜等。
5. 防盗保险箱 |  |  | 在规定时间 内抵抗规定条件下非正 |  |  |  |  | 防盗保险箱 | [5 empty] | 1. 防盗保险箱： | [6 empty] | 适用标准z
|  |  | 常进入装有机械、电子锁具的箱体 |  |  |  |  | 。 | [5 empty] | 2. 制造方承诺具有防盗功能并附加其他功能的 | [6 empty] | GA166
箱，如宾馆用防盗保险箱、投入式防盗保险箱、
墙壁嵌入式防盗保险箱及银行专用防盗保险箱
等。
二十、无线局域网产品 种〉
产晶种类 对产晶种类的描述 产品适用范围 对产晶适用范围的描述或列举 备注
1. 无线局域网产 具有无线局域网鉴别与保密功能 无线局域网产品 1.独立的无线局域网设备，如无线接入点、无线 1. 不区分使用场所和电 品 (WAPI) 的无线局域网产品、设各， 网络适配器、无线网桥、无线路由器、无线网关、 压：
工作频段通常为 2.4GHz、5. 8GHz 等。 无线鉴别服务器、包含鉴别功能的无线访问控制 2. 根据质检总局 、标准
服务器等其他设备z 委、认监委 2004 年 44 号 2. 集成或内置了无线局域网设备的产品，如PC 联合公告，该产品强制性 机、笔记本、PDA、数码相机及摄像机、绘图仪、 认证的强制实施时间后 投影仪、扫描仪、复印机、打印机、电视机、DVD, 延。 电冰箱等其他设各：
3. 提供无线局域网鉴别与保密功能 （WAPI) 的软 件产品。
二十一、装饰装修产品 （ 3 种〉
产品种类 |  |  | 对产晶种类的描述 |  |  |  | 产品适用范围 | [6 empty] | 对产晶适用范围的描述或列举 | [6 empty] | 备注
1. 溶剂型木器涂 料 |  |  | 适用于室内装饰装修和工厂化涂装 用聚氨醋类、硝基类和醇酸类溶剂 |  |  |  | 硝基类涂料 | [6 empty] | 由硝酸和硫酸的混合物与纤维素醋化反应制的 硝酸纤维素为主要成膜物质的一类涂料。 | [6 empty] | 适用标准z GB18581
型木器涂料 （包括底漆和面漆〉。 醇酸类涂料 由多兀酸、脂肪酸 （或植物泊） 与多兀醇缩聚制 不包括辐射固化涂料和
得的醇酸树脂为主要成膜物质的一类涂料。 不饱和聚醋腻子、木棒周 聚氨酶类涂料 由多异氨酸酶与含活性氢的化合物反应而成的 溶剂型腻子。
聚氨 （基甲酸〉 酶树脂为主要成膜物质的一类涂 料。
2. 瓷质砖 1. 用于建筑物装修用的吸水率平均 瓷质砖 瓷质砖根据其放射性水平可被认证为z 适用标准z
值 E运0. 5%的陶瓷砖： 1. A 类：使用范围不受限制： GB6566 2. 符合 GB/T4100 标准附录 G 要求。 2. B 类z 不可用于住宅、老年公寓、托儿所、医
院和学校等I类民用建筑的内饰面，但可用于 I 类民用建筑的外饰面和其他一切建筑物的内、外 饰面。
3. 混凝土防冻剂 1. 能使混凝土在负温下硬化，并在 混凝土防冻剂 按其成份可分为强电解质无机盐类（氯盐类 、氯适用标准z 规定养护条件下达到预 期性能的具 盐阻锈类、无氯盐类） 、水溶性有机化合物类、 GB18588 有室内使用功能的建筑用混凝土外 有机化合物与无机盐复合类、复合型防冻剂． 不包括桥梁、公路及其他 加剂： 室外工程用混凝土防冻
2. 符合 JC475 标准要求。 剂。
二十一、玩具类产品 （ 6 种）
产品种类 |  |  | 对产晶种类的描述 |  |  |  | 产品适用范围 | [5 empty] | 对产晶适用范围的描述或列举 | [7 empty] | 备注
1. 童车类产品 |  |  | 设计或预定供儿童乘骑玩耍的童车 |  |  |  | 儿童自行车 | [5 empty] | 1. 适用于四岁至八岁的儿童骑行： | [7 empty] | 适用标准z
|  |  | 类产品。 | [9 empty] | 2. 鞍座的最大高度大于 435皿而小于 635皿； | [7 empty] | GB14746
[13 empty] | 3. 仅倍儿童的人力，通过传动机构驱动后轮的两 | [7 empty] | 不包括特技骑行的自行
[13 empty] | 轮车辆： | [7 empty] | 车。
4 例如：12 寸、14 寸、16 寸轮径的儿童自行车
等。
[7 empty] | 儿童三轮车 | [5 empty] | 1.各幸轮与地面接触点呈三角形或梯形，如为梯 | [7 empty] | 适用标准z
[13 empty] | 形则窄轮距宽度应小于宽轮距的一半： | [7 empty] | GB14747
[13 empty] | 2. 可承载一名或多名儿童，且仅靠人力脚蹬驱动 | [7 empty] | 不包括玩具二轮车或设
[13 empty] | 前轮而行驶的幸辆； | [7 empty] | 计用于其他特殊目的主
[13 empty] | 3. 例如z 单人三轮车、双人 轮车、推骑两用工 | [7 empty] | 轮车 （如游乐工轮车）。
轮车等。
[7 empty] | 儿童推车 | [5 empty] | 1. 预定运载一名或多名儿童，由人工推行的可调 | [7 empty] | 适用标准z
[13 empty] | 节或不可调节的轮式车辆z | [7 empty] | GB14748
[13 empty] | 2. 例如z 卧式推车、坐式推车、坐卧两用推车、 | [7 empty] | 不包括玩具推车或设计
[13 empty] | 多用途推车等。 | [7 empty] | 用于其他特殊用途推车
[7 empty] | 婴儿学步车 | [5 empty] | 1.有能在脚轮上运转的框架： | [7 empty] | 适用标准z
[13 empty] | 2 婴儿在军内就座后，可以借助框架的支撑、 | [7 empty] | 用 GB14749
[13 empty] | 脚驱动进行任意方向活动的车辆； | [7 empty] | 不包括医疗用学步车以
[13 empty] | 3. 例如z X 型框架、圆形框架、折叠式框架和可 | [7 empty] | 及气垫支撑婴儿的学步
[13 empty] | 调节弹性框架等结构形式的婴儿学步车。 | [7 empty] | 车。
[7 empty] | 玩具自行车 l | [5 empty] | 鞍座的最太高度小于或等于 435皿： | [7 empty] | 适用标准z
[13 empty] | 2. 仅以儿童的人力，主耍是借助于脚踏板来驱动 | [7 empty] | GB6675
的两轮车：
[13 empty] | 3. 例如z 带有平衡轮、不带有平衡轮的各种款式 | [7 empty] | 、
轮径的玩具自行车。
[7 empty] | 电动童车 | [5 empty] | 1. 由儿童驾驶、以直流电为能源驱动的车辆g | [7 empty] | 适用标准z
[13 empty] | 2. 例如z 各种款式的两轮、二轮、四轮电动童车 | [7 empty] | GB6675
[13 empty] | 等。 | [7 empty] | GB19865 （ 不包括第 20
章）
[7 empty] | 其他玩具车辆 | [5 empty] | 1. 除上述车辆外、由儿童自身力量驱动、预定承 | [7 empty] | 适用标准2
[13 empty] | 载儿童体重的其它车辆z | [7 empty] | GB6675
[13 empty] | 2 例如2 扭扭军等。 | [7 empty] | 不包括滑板车，
2. 电玩具类产品 |  |  | 设计或预定供 14 岁以下儿童玩耍 |  |  |  | 电动玩具 | [5 empty] | 1. 无论何种材料的由 电能驱动实现各种动作为 | [7 empty] | 适用标准z
|  |  | 的、至少有一种玩耍功能需要使用 | [9 empty] | 主要玩耍功能的玩具z | [7 empty] | GB6675
|  |  | 额定电压小于或等于 24V 的玩具产 | [9 empty] | 2. 例如＝无线遥控玩具，线控玩具、声控玩具、 | [7 empty] | GB19865 （ 不包括第 20
|  |  | 品。 | [9 empty] | 红外遥控玩具、开关控制玩具等，包括软体填充 | [7 empty] | 章〉
[13 empty] | 带电玩具。 | [7 empty] | 不包括变压器和电池充
。
[7 empty] | 视频玩具 l | [5 empty] | 无论何种材料的带有视频屏幕、或可外接视频 屏幕，通过儿童操作玩耍的玩具： 2. 例如z 电子游戏玩具、视频学习机玩具等。 | [7 empty] | 电器。
[7 empty] | 声光玩具 | [5 empty] | 1. 无论何种材料的由电能发声／发光为主要玩耍 功能的玩具。 2. 例如z 电子琴、语音枪、八音盒等，包括软体 填充带电玩具。
3. 塑胶玩具类产 |  |  | 设计或预定供 14 岁以下儿童玩耍 |  |  |  | 静态塑胶玩具 | [5 empty] | 1. 不含任何驱动机芯的塑胶玩具z | [7 empty] | 适用标准z
晶 |  |  | 的、玩具主体或主要玩耍部分由 塑 | [9 empty] | 2 例如z 拼插玩具、手持玩具、玩偶 （公仔、 | [7 empty] | 车 GB6675
|  |  | 胶制成的 ，非预定承载儿童体重的 | [9 empty] | 仔〉、拖拉玩具、积木玩具等。 | [7 empty] | 不包括充气玩具、口动玩
|  |  | 非电玩具产品。 |  |  |  | 机动塑胶玩具 | [5 empty] | 1. 带有非电的驱动机芯的塑胶玩具： | [7 empty] | 具、类似文具玩具、水上
[13 empty] | 2. 例如z 装有发条机芯、惯性机芯各种款式的塑 | [7 empty] | 玩具等。
胶玩具。
4. 金属玩具类产 |  |  | 设计或预定供 14 岁以下儿童玩耍 |  |  |  | 静态金属玩具 | [5 empty] | 1. 不含任何驱动机芯的金属玩具： | [7 empty] | 适用标准z
品 |  |  | 的、玩具主体或主要玩耍部分由 金 | [9 empty] | 2 例如z 金属小车等各类金属玩具。 | [7 empty] | GB6675
|  |  | 属材料制成的 ，非预定承载儿童体 |  |  |  | 机动金属玩具 | [5 empty] | 1. 带有非电的驱动机芯的金属玩具： | [7 empty] | 不包括类似文具玩具、口
|  |  | 重的非电玩具产品。 | [9 empty] | 2. 例如＝装有发条机芯、惯性机芯各种款式的金 | [7 empty] | 动玩具等。
属玩具。
5. 弹射玩具类产 |  |  | 设计或预定供 14 岁以下儿童玩耍 |  |  |  | 弹射玩具 | [5 empty] | 1. 通过可贮存和释放能量的弹射机构发射弹射 | [7 empty] | 适用标准2
晶 |  |  | 的，各种材质的通过可贮存和释放 | [9 empty] | 物的蓄能弹射玩具； | [7 empty] | GB6675
|  |  | 能量的弹射机构发射弹射物的蓄能 | [9 empty] | 2. 由儿童给予的能量发射弹射物的非蓄能弹射 | [7 empty] | 不包括投石器、弹弓、带
|  |  | 弹射玩具和由儿童给予的能量发射 | [9 empty] | 玩具： | [7 empty] | 有金属尖头的飞镖或标
|  |  | 弹射物的非蓄能弹射玩具的 玩具产 | [9 empty] | 3. 例如＝玩具弹射枪、玩具弓箭、玩具飞镖等。 | [7 empty] | 枪、气压和气动汽枪和汽
|  |  | 品。 | [17 empty] | 手枪、弓弦的最大松弛长
度太于 120cm 的弓箭装
置。
6. 娃娃玩具类产 |  |  | 设计或预定供 14 岁以下儿童玩耍 |  |  |  | 娃娃玩具 | [5 empty] | 1. 至少头部和四肢完全由非纺织物材质的的聚 | [7 empty] | 适用标准z
晶 |  |  | 的、至少头部和四肢由非纺织物材 | [9 empty] | 合材料制成，并带有服装或身体由软性材料填充 | [7 empty] | GB6675
|  |  | 质的聚合材料制成 ，并带有服装或 | [9 empty] | 的非电的婴儿娃娃或人物娃娃玩具z | [7 empty] | 不包括不带电的软体填
|  |  | 身体由软性材料填充的非电 的婴儿 | [9 empty] | 2 供手持或搂抱的人物娃娃。 | [7 empty] | 充玩具。
|  |  | 娃娃或人物娃娃玩具产品。 | [9 empty] | 3. 例如z 独立包装的人物娃娃，带有各种服装、
饰品或配件的套装娃娃等。